## 601_04_鶴見川河口先
年度 |  | 調査区分 | 地点ｺｰﾄﾞ | 水系名 | 水域名 | 測定地点名 | 類型 | 基準点 | 調査機関名 | 分析機関名 | 地点統一番号
2023 |  | 年間調査 | 04 |  | 東京湾（６） | 鶴見川河口先 | C | 基準地点 | 横浜市 |  | 14-601-04
項目 |  |  | 単位 | 04月14日 | 04月14日 | 04月14日 | 05月10日 | 05月10日 | 05月10日 | 06月07日 | 06月07日 | 06月07日 | 07月05日 | 07月05日 | 07月05日 | 08月09日 | 08月09日 | 08月09日 | 09月06日 | 09月06日 | 09月06日 | 10月05日 | 10月05日 | 10月05日 | 11月01日 | 11月01日 | 11月01日 | 12月06日 | 12月06日 | 12月06日 | 01月10日 | 01月10日 | 01月10日 | 02月07日 | 02月07日 | 02月07日 | 03月14日 | 03月14日 | 03月14日
一般項目 | 採取時刻 |  |  | 09時08分 | 09時08分 | 09時08分 | 09時08分 | 09時08分 | 09時08分 | 09時33分 | 09時33分 | 09時33分 | 10時15分 | 10時15分 | 10時15分 | 09時34分 | 09時34分 | 09時34分 | 10時22分 | 10時22分 | 10時22分 | 09時25分 | 09時25分 | 09時25分 | 09時45分 | 09時45分 | 09時45分 | 09時32分 | 09時32分 | 09時32分 | 09時37分 | 09時37分 | 09時37分 | 09時25分 | 09時25分 | 09時25分 | 09時11分 | 09時11分 | 09時11分
| 採取位置 |  |  | 上層（表層） | 下層 | 上層・下層の混合 | 上層（表層） | 下層 | 上層・下層の混合 | 上層（表層） | 下層 | 上層・下層の混合 | 上層（表層） | 下層 | 上層・下層の混合 | 上層（表層） | 下層 | 上層・下層の混合 | 上層（表層） | 下層 | 上層・下層の混合 | 上層（表層） | 下層 | 上層・下層の混合 | 上層（表層） | 下層 | 上層・下層の混合 | 上層（表層） | 下層 | 上層・下層の混合 | 上層（表層） | 下層 | 上層・下層の混合 | 上層（表層） | 下層 | 上層・下層の混合 | 上層（表層） | 下層 | 上層・下層の混合
| 採取水深 |  | m | 0.5 | 6.2 | 3.4 | 0.5 | 6.4 | 3.5 | 0.5 | 7.2 | 3.9 | 0.5 | 5.9 | 3.2 | 0.5 | 7.2 | 3.9 | 0.5 | 7.4 | 4 | 0.5 | 7.5 | 4 | 0.5 | 5.8 | 3.2 | 0.5 | 6 | 3.3 | 0.5 | 5.8 | 3.2 | 0.5 | 7 | 3.8 | 0.5 | 7.2 | 3.9
一般項目 | 天候コード |  |  | 晴れ | 晴れ | 晴れ | 晴れ | 晴れ | 晴れ | 晴れ | 晴れ | 晴れ | 曇り | 曇り | 曇り | 晴れ | 晴れ | 晴れ | 曇り | 曇り | 曇り | 曇り | 曇り | 曇り | 晴れ | 晴れ | 晴れ | 晴れ | 晴れ | 晴れ | 晴れ | 晴れ | 晴れ | 晴れ | 晴れ | 晴れ | 晴れ | 晴れ | 晴れ
一般項目 | 流況コード |  |  | 通常の状況 | 通常の状況 | 通常の状況 | 通常の状況 | 通常の状況 | 通常の状況 | 通常の状況 | 通常の状況 | 通常の状況 | 赤潮（またはアオコ等）が発生している | 赤潮（またはアオコ等）が発生している | 赤潮（またはアオコ等）が発生している | 通常の状況 | 通常の状況 | 通常の状況 | 通常の状況 | 通常の状況 | 通常の状況 | 通常の状況 | 通常の状況 | 通常の状況 | 通常の状況 | 通常の状況 | 通常の状況 | 通常の状況 | 通常の状況 | 通常の状況 | 通常の状況 | 通常の状況 | 通常の状況 | 通常の状況 | 通常の状況 | 通常の状況 | 通常の状況 | 通常の状況 | 通常の状況
一般項目 | 臭気コード |  |  | 無臭 | 無臭 |  | 無臭 | 無臭 |  | 無臭 | 無臭 |  | 無臭 | 無臭 |  | 無臭 | 無臭 |  | 無臭 | 無臭 |  | 無臭 | 無臭 |  | 無臭 | 無臭 |  | 無臭 | 無臭 |  | 無臭 | 無臭 |  | 無臭 | 無臭 |  | 無臭 | 無臭
一般項目 | 色相コード |  |  | 灰黄緑色・中 |  |  | 黄緑色・中 |  |  | 灰黄緑色・中 |  |  | 緑褐色・中 |  |  | 灰黄緑色・中 |  |  | 灰黄緑色・中 |  |  | 灰黄緑色・中 |  |  | 灰黄緑色・中 |  |  | 黄緑色・中 |  |  | 黄緑色・中 |  |  | 灰黄緑色・中 |  |  | 灰黄緑色・中
一般項目 | 気温 |  | ℃ | 18.9 |  |  | 17.4 |  |  | 22.1 |  |  | 26.6 |  |  | 30.1 |  |  | 29.9 |  |  | 21.6 |  |  | 19.0 |  |  | 12.4 |  |  | 8.6 |  |  | 6.5 |  |  | 9.0
一般項目 | 水温 |  | ℃ | 16.9 | 16.0 |  | 19.0 | 17.9 |  | 21.8 | 20.6 |  | 26.3 | 25.4 |  | 30.4 | 29.7 |  | 29.2 | 28.2 |  | 24.4 | 23.9 |  | 20.1 | 19.9 |  | 15.0 | 14.6 |  | 12.4 | 11.8 |  | 9.9 | 10.0 |  | 11.6 | 11.1
一般項目 | 流量 |  | m3/S
一般項目 | 全水深 |  | m | 7.2 |  |  | 7.4 |  |  | 8.2 |  |  | 6.9 |  |  | 8.2 |  |  | 8.4 |  |  | 8.5 |  |  | 6.8 |  |  | 7.0 |  |  | 6.8 |  |  | 8.0 |  |  | 8.2
一般項目 | 透明度 |  | m | 2.2 |  |  | 2.4 |  |  | 1.8 |  |  | 1.4 |  |  | 1.6 |  |  | 2.1 |  |  | 2.2 |  |  | 2.1 |  |  | 4.1 |  |  | 3.0 |  |  | 2.3 |  |  | 1.9
生活環境項目 | pH |  |  | 8.3 | 8.4 |  | 7.8 | 8.1 |  | 8.0 | 8.2 |  | 8.1 | 8.4 |  | 8.6 | 8.3 |  | 8.3 | 8.2 |  | 8.1 | 8.2 |  | 8.3 | 8.3 |  | 7.9 | 8.0 |  | 8.1 | 8.2 |  | 7.8 | 8.1 |  | 7.8 | 8.1
生活環境項目 | DO |  | mg/l | 10.0 | 10.0 |  | 6.9 | 7.5 |  | 7.5 | 5.4 |  | 8.6 | 7.7 |  | 11.6 | 6.5 |  | 6.8 | 4.1 |  | 7.6 | 7.9 |  | 10.9 | 9.6 |  | 7.1 | 6.6 |  | 9.5 | 9.3 |  | 9.2 | 8.7 |  | 8.5 | 9.0
生活環境項目 | BOD |  | mg/l
生活環境項目 | COD |  | mg/l | 3.9 | 3.2 |  | 3.8 | 3.0 |  | 5.1 | 2.9 |  | 5.5 | 3.2 |  | 5.8 | 3.2 |  | 4.2 | 3.0 |  | 4.0 | 3.4 |  | 4.7 | 2.9 |  | 2.2 | 1.7 |  | 2.9 | 2.8 |  | 4.1 | 2.2 |  | 3.3 | 2.2
生活環境項目 | SS |  | mg/l
生活環境項目 | 大腸菌群数 |  | MPN/100ml
生活環境項目 | n-ヘキサン抽出物質_油分等 |  | mg/l | < 0.5 | [8 empty] | < 0.5 | [8 empty] | < 0.5 | [8 empty] | < 0.5
生活環境項目 | 底層DO |  | mg/l |  | 10.0 |  |  | 7.5 |  |  | 5.4 |  |  | 7.7 |  |  | 9.6 |  |  | 4.1 |  |  | 7.9 |  |  | 9.6 |  |  | 6.6 |  |  | 9.3 |  |  | 8.7 |  |  | 9.0
生活環境項目 | 大腸菌数 |  | CFU/100ml | 3 |  |  | 5600 |  |  | 14000 |  |  | 450 |  |  | 1000 |  |  | 3000 |  |  | 11000 |  |  | 3 |  |  | 250 |  |  | 15 |  |  | 8100 |  |  | 1600
全窒素全燐 | 全窒素 |  | mg/l | 1.0 | 0.42 |  | 2.4 | 0.88 |  | 3.1 | 0.73 |  | 3.4 | 0.82 |  | 1.7 | 0.47 |  | 1.0 | 0.57 |  | 1.2 | 0.63 |  | 1.7 | 0.67 |  | 1.3 | 0.84 |  | 1.2 | 0.82 |  | 2.4 | 0.87 |  | 2.3 | 0.66
全窒素全燐 | 全燐 |  | mg/l | 0.059 | 0.041 |  | 0.15 | 0.094 |  | 0.25 | 0.098 |  | 0.19 | 0.068 |  | 0.15 | 0.067 |  | 0.13 | 0.098 |  | 0.11 | 0.076 |  | 0.14 | 0.065 |  | 0.084 | 0.066 |  | 0.076 | 0.063 |  | 0.15 | 0.061 |  | 0.10 | 0.039
健康項目 | カドミウム |  | mg/l | [11 empty] | < 0.0003
健康項目 | 全シアン |  | mg/l | [11 empty] | < 0.01
健康項目 | 鉛 |  | mg/l | [11 empty] | < 0.0005
健康項目 | 六価クロム |  | mg/l | [11 empty] | < 0.01
健康項目 | 砒素 |  | mg/l | [11 empty] | < 0.005
健康項目 | 総水銀 |  | mg/l | [11 empty] | < 0.0005
健康項目 | アルキル水銀 |  | mg/l
健康項目 | PCB |  | mg/l | [11 empty] | < 0.0005
健康項目 | ジクロロメタン |  | mg/l | [11 empty] | < 0.0001
健康項目 | 四塩化炭素 |  | mg/l | [11 empty] | < 0.0001
健康項目 | 1,2-ジクロロエタン |  | mg/l | [11 empty] | < 0.0001
健康項目 | 1,1-ジクロロエチレン |  | mg/l | [11 empty] | < 0.0001
健康項目 | シス-1,2-ジクロロエチレン |  | mg/l | [11 empty] | < 0.0001
健康項目 | 1,1,1-トリクロロエタン |  | mg/l | [11 empty] | < 0.0001
健康項目 | 1,1,2-トリクロロエタン |  | mg/l | [11 empty] | < 0.0001
健康項目 | トリクロロエチレン |  | mg/l | [11 empty] | < 0.0001
健康項目 | テトラクロロエチレン |  | mg/l | [11 empty] | < 0.0001
健康項目 | 1,3-ジクロロプロペン |  | mg/l | [11 empty] | < 0.0002
健康項目 | チウラム |  | mg/l | [11 empty] | < 0.0005
健康項目 | シマジン |  | mg/l | [11 empty] | < 0.0003
健康項目 | チオベンカルブ |  | mg/l | [11 empty] | < 0.0003
健康項目 | ベンゼン |  | mg/l | [11 empty] | < 0.0001
健康項目 | セレン |  | mg/l | [11 empty] | < 0.002
健康項目 | 硝酸性窒素 |  | mg/l | 0.62 | 0.09 |  | 0.74 | 0.33 |  | 1.9 | 0.15 |  | 2.2 | 0.10 |  | 0.84 | 0.03 |  | 0.51 | 0.16 |  | 0.28 | 0.22 |  | 0.78 | 0.18 |  | 0.87 | 0.54 |  | 0.81 | 0.51 |  | 1.4 | 0.51 |  | 0.74 | 0.39
健康項目 | 亜硝酸性窒素 |  | mg/l | 0.04 | 0.01 |  | 0.02 | 0.02 |  | 0.06 | 0.01 |  | 0.15 | 0.01 |  | 0.07 | < 0.01 |  | 0.03 | 0.01 |  | 0.04 | 0.02 |  | 0.04 | 0.01 |  | 0.08 | 0.07 |  | 0.05 | 0.03 |  | 0.06 | 0.02 |  | 0.02 | 0.02
健康項目 | 硝酸性窒素及び亜硝酸性窒素 |  | mg/l | 0.67 | 0.14 |  | 0.79 | 0.38 |  | 1.9 | 0.20 |  | 2.3 | 0.15 |  | 0.92 | < 0.10 |  | 0.56 | 0.21 |  | 0.33 | 0.27 |  | 0.83 | 0.23 |  | 0.96 | 0.61 |  | 0.87 | 0.56 |  | 1.5 | 0.56 |  | 0.79 | 0.44
健康項目 | ふっ素 |  | mg/l
健康項目 | ほう素 |  | mg/l
健康項目 | 1,4-ジオキサン |  | mg/l | [11 empty] | < 0.005
要監視項目 | クロロホルム（要監視） |  | mg/l
要監視項目 | トランス-1,2-ジクロロエチレン |  | mg/l
要監視項目 | 1,2-ジクロロプロパン |  | mg/l
要監視項目 | p-ジクロロベンゼン |  | mg/l
要監視項目 | イソキサチオン |  | mg/l
要監視項目 | ダイアジノン |  | mg/l
要監視項目 | フェニトロチオン |  | mg/l
要監視項目 | イソプロチオラン |  | mg/l
要監視項目 | オキシン銅 |  | mg/l
要監視項目 | クロロタロニル |  | mg/l
要監視項目 | プロピザミド |  | mg/l
要監視項目 | EPN |  | mg/l | [11 empty] | < 0.0005
要監視項目 | ジクロルボス |  | mg/l
要監視項目 | フェノブカルブ |  | mg/l
要監視項目 | イプロベンホス |  | mg/l
要監視項目 | クロルニトロフェン |  | mg/l
要監視項目 | トルエン |  | mg/l
要監視項目 | キシレン |  | mg/l
要監視項目 | フタル酸ジエチルヘキシル |  | mg/l
要監視項目 | ニッケル |  | mg/l | [11 empty] | < 0.001
要監視項目 | モリブデン |  | mg/l
要監視項目 | アンチモン |  | mg/l
要監視項目 | 塩化ビニルモノマー |  | mg/l
要監視項目 | エピクロロヒドリン |  | mg/l
要監視項目 | 全マンガン |  | mg/l
要監視項目 | ウラン |  | mg/l
要監視項目 | ペルフルオロオクタンスルホン酸(PFOS) |  | mg/l
要監視項目 | ペルフルオロオクタンスルホン酸（PFOS)(直鎖体) |  | mg/l
要監視項目 | ペルフルオロオクタン酸（PFOA） |  | mg/l
要監視項目 | ペルフルオロオクタン酸（PFOA）（直鎖体） |  | mg/l
要監視項目 | PFOS及びPFOAの合算値 |  | mg/l
トリハロメタン生成能 | トリハロメタン生成能 |  | mg/l
トリハロメタン生成能 | クロロホルム生成能 |  | mg/l
トリハロメタン生成能 | ブロモジクロロメタン生成能 |  | mg/l
トリハロメタン生成能 | ジブロモクロロメタン生成能 |  | mg/l
トリハロメタン生成能 | ブロモホルム生成能 |  | mg/l
特殊項目 | フェノール類 |  | mg/l | [11 empty] | < 0.005
特殊項目 | 銅 |  | mg/l | [11 empty] | 0.0012
特殊項目 | 亜鉛 |  | mg/l
特殊項目 | 鉄_溶解性 |  | mg/l | [11 empty] | < 0.02
特殊項目 | マンガン_溶解性 |  | mg/l | [11 empty] | < 0.01
特殊項目 | クロム |  | mg/l
水生生物保全項目（環境基準） | 全亜鉛 |  | mg/l
水生生物保全項目（環境基準） | 1904:ノニルフェノール |  | mg/l
水生生物保全項目（環境基準） | 1905:ノニルフェノール異性体No.01 |  | mg/l
水生生物保全項目（環境基準） | 1906:ノニルフェノール異性体No.02 |  | mg/l
水生生物保全項目（環境基準） | 1907:ノニルフェノール異性体No.03 |  | mg/l
水生生物保全項目（環境基準） | 1908:ノニルフェノール異性体No.04 |  | mg/l
水生生物保全項目（環境基準） | 1909:ノニルフェノール異性体No.05 |  | mg/l
水生生物保全項目（環境基準） | 1910:ノニルフェノール異性体No.06 |  | mg/l
水生生物保全項目（環境基準） | 1911:ノニルフェノール異性体No.07 |  | mg/l
水生生物保全項目（環境基準） | 1912:ノニルフェノール異性体No.08 |  | mg/l
水生生物保全項目（環境基準） | 1913:ノニルフェノール異性体No.09 |  | mg/l
水生生物保全項目（環境基準） | 1914:ノニルフェノール異性体No.10 |  | mg/l
水生生物保全項目（環境基準） | 1915:ノニルフェノール異性体No.11 |  | mg/l
水生生物保全項目（環境基準） | 1916:ノニルフェノール異性体No.12 |  | mg/l
水生生物保全項目（環境基準） | 1917:ノニルフェノール異性体No.13 |  | mg/l
水生生物保全項目（環境基準） | 1940:LAS |  | mg/l
水生生物保全項目（環境基準） | 1941:C10-LAS |  | mg/l
水生生物保全項目（環境基準） | 1942:C11-LAS |  | mg/l
水生生物保全項目（環境基準） | 1943:C12-LAS |  | mg/l
水生生物保全項目（環境基準） | 1944:C13-LAS |  | mg/l
水生生物保全項目（環境基準） | 1945:C14-LAS |  | mg/l
水生生物保全項目（要監視） | クロロホルム（水生生物保全） |  | mg/l
水生生物保全項目（要監視） | フェノール |  | mg/l
水生生物保全項目（要監視） | ホルムアルデヒド |  | mg/l
水生生物保全項目（要監視） | 1970:４-t-オクチルフェノール |  | mg/l
水生生物保全項目（要監視） | 1971:アニリン |  | mg/l
水生生物保全項目（要監視） | 1972:２，４-ジクロロフェノール |  | mg/l
その他項目 | アンモニア性窒素 |  | mg/l | 0.07 | < 0.04 |  | 0.36 | 0.19 |  | 0.37 | 0.15 |  | 0.24 | 0.09 |  | 0.09 | 0.09 |  | 0.21 | 0.14 |  | 0.20 | 0.08 |  | 0.08 | 0.04 |  | 0.12 | 0.07 |  | 0.09 | < 0.04 |  | 0.51 | 0.14 |  | 0.43 | 0.04
その他項目 | 燐酸態燐 |  | mg/l | 0.022 | 0.005 |  | 0.11 | 0.050 |  | 0.18 | 0.065 |  | 0.096 | 0.014 |  | 0.020 | 0.037 |  | 0.070 | 0.058 |  | 0.062 | 0.054 |  | 0.054 | 0.021 |  | 0.068 | 0.054 |  | 0.045 | 0.030 |  | 0.11 | 0.043 |  | 0.080 | 0.014
その他項目 | 電気伝導率 |  | mS/m
その他項目 | 塩化物イオン |  | mg/l
その他項目 | 塩分 |  |  | 29.11 | 31.85 |  | 19.11 | 28.57 |  | 15.16 | 29.50 |  | 14.77 | 27.34 |  | 21.86 | 29.35 |  | 25.33 | 29.63 |  | 23.64 | 28.00 |  | 28.34 | 31.13 |  | 29.48 | 31.17 |  | 30.31 | 31.58 |  | 19.22 | 31.41 |  | 18.01 | 31.39
その他項目 | 陰イオン界面活性剤 |  | mg/l | [9 empty] | < 0.03
その他項目 | クロロフィルa |  | μg/l | 28 |  |  | 6.4 |  |  | 14 |  |  | 36 |  |  | 57 |  |  | 30 |  |  | 26 |  |  | 45 |  |  | 2.0 |  |  | 7.9 |  |  | 2.3 |  |  | 2.1
その他項目 | 前日天候 |  |  | 1 | 1 | 1 | 1 | 1 | 1 | 3 | 3 | 3 | 2 |  |  | 2 | 2 | 2 | 1 | 1 | 1 | 6 | 6 | 6 | 1 | 1 | 1 | 2 | 2 | 2 | 1 | 1 | 1 | 2 | 2 | 2 | 2 | 2 | 2
その他項目 | 流速 |  | m/s
その他項目 | 透視度
その他項目 | その他項目11
その他項目 | その他項目12
その他項目 | その他項目13
その他項目 | その他項目14
その他項目 | その他項目15
その他項目 | その他項目16
その他項目 | その他項目17
その他項目 | その他項目18
その他項目 | その他項目19
その他項目 | その他項目20
その他項目 | その他項目21
その他項目 | その他項目22
その他項目 | その他項目23
その他項目 | その他項目24
その他項目 | その他項目25
その他項目 | その他項目26
その他項目 | その他項目27
その他項目 | その他項目28
その他項目 | その他項目29
その他項目 | その他項目30
その他項目 | その他項目31
その他項目 | その他項目32
その他項目 | その他項目33
その他項目 | その他項目34
その他項目 | その他項目35
その他項目 | その他項目36
その他項目 | その他項目37
その他項目 | その他項目38
その他項目 | その他項目39
その他項目 | その他項目40
備考

## 601_05_横浜港内
年度 |  | 調査区分 | 地点ｺｰﾄﾞ | 水系名 | 水域名 | 測定地点名 | 類型 | 基準点 | 調査機関名 | 分析機関名 | 地点統一番号
2023 |  | 年間調査 | 05 |  | 東京湾（６） | 横浜港内 | C | 基準地点 | 横浜市 |  | 14-601-05
項目 |  |  | 単位 | 04月14日 | 04月14日 | 04月14日 | 05月10日 | 05月10日 | 05月10日 | 06月07日 | 06月07日 | 06月07日 | 07月05日 | 07月05日 | 07月05日 | 08月09日 | 08月09日 | 08月09日 | 09月06日 | 09月06日 | 09月06日 | 10月05日 | 10月05日 | 10月05日 | 11月01日 | 11月01日 | 11月01日 | 12月06日 | 12月06日 | 12月06日 | 01月10日 | 01月10日 | 01月10日 | 02月07日 | 02月07日 | 02月07日 | 03月14日 | 03月14日 | 03月14日
一般項目 | 採取時刻 |  |  | 09時26分 | 09時26分 | 09時26分 | 09時26分 | 09時26分 | 09時26分 | 09時53分 | 09時53分 | 09時53分 | 10時42分 | 10時42分 | 10時42分 | 09時53分 | 09時53分 | 09時53分 | 10時53分 | 10時53分 | 10時53分 | 09時47分 | 09時47分 | 09時47分 | 10時05分 | 10時05分 | 10時05分 | 09時53分 | 09時53分 | 09時53分 | 09時55分 | 09時55分 | 09時55分 | 09時43分 | 09時43分 | 09時43分 | 09時31分 | 09時31分 | 09時31分
| 採取位置 |  |  | 上層（表層） | 下層 | 上層・下層の混合 | 上層（表層） | 下層 | 上層・下層の混合 | 上層（表層） | 下層 | 上層・下層の混合 | 上層（表層） | 下層 | 上層・下層の混合 | 上層（表層） | 下層 | 上層・下層の混合 | 上層（表層） | 下層 | 上層・下層の混合 | 上層（表層） | 下層 | 上層・下層の混合 | 上層（表層） | 下層 | 上層・下層の混合 | 上層（表層） | 下層 | 上層・下層の混合 | 上層（表層） | 下層 | 上層・下層の混合 | 上層（表層） | 下層 | 上層・下層の混合 | 上層（表層） | 下層 | 上層・下層の混合
| 採取水深 |  | m | 0.5 | 9.9 | 5.2 | 0.5 | 10 | 5.3 | 0.5 | 9.5 | 5 | 0.5 | 8.9 | 4.7 | 0.5 | 9.2 | 4.9 | 0.5 | 10 | 5.3 | 0.5 | 10.2 | 5.4 | 0.5 | 10 | 5.3 | 0.5 | 10.2 | 5.4 | 0.5 | 9.8 | 5.2 | 0.5 | 10 | 5.3 | 0.5 | 10.9 | 5.7
一般項目 | 天候コード |  |  | 晴れ | 晴れ | 晴れ | 晴れ | 晴れ | 晴れ | 晴れ | 晴れ | 晴れ | 曇り | 曇り | 曇り | 晴れ | 晴れ | 晴れ | 雨 | 雨 | 雨 | 曇り | 曇り | 曇り | 晴れ | 晴れ | 晴れ | 晴れ | 晴れ | 晴れ | 晴れ | 晴れ | 晴れ | 晴れ | 晴れ | 晴れ | 晴れ | 晴れ | 晴れ
一般項目 | 流況コード |  |  | 通常の状況 | 通常の状況 | 通常の状況 | 通常の状況 | 通常の状況 | 通常の状況 | 通常の状況 | 通常の状況 | 通常の状況 | 赤潮（またはアオコ等）が発生している | 赤潮（またはアオコ等）が発生している | 赤潮（またはアオコ等）が発生している | 赤潮（またはアオコ等）が発生している | 赤潮（またはアオコ等）が発生している | 赤潮（またはアオコ等）が発生している | 通常の状況 | 通常の状況 | 通常の状況 | 通常の状況 | 通常の状況 | 通常の状況 | 通常の状況 | 通常の状況 | 通常の状況 | 通常の状況 | 通常の状況 | 通常の状況 | 通常の状況 | 通常の状況 | 通常の状況 | 通常の状況 | 通常の状況 | 通常の状況 | 通常の状況 | 通常の状況 | 通常の状況
一般項目 | 臭気コード |  |  | 無臭 | 無臭 |  | 無臭 | 無臭 |  | 無臭 | 無臭 |  | 無臭 | 無臭 |  | 無臭 | 無臭 |  | 無臭 | 無臭 |  | 無臭 | 無臭 |  | 無臭 | 無臭 |  | 無臭 | 無臭 |  | 無臭 | 無臭 |  | 無臭 | 無臭 |  | 無臭 | 無臭
一般項目 | 色相コード |  |  | 灰黄緑色・中 |  |  | 黄緑色・中 |  |  | 灰黄緑色・中 |  |  | 褐色・中 |  |  | 緑褐色・中 |  |  | 灰黄緑色・中 |  |  | 灰黄緑色・中 |  |  | 黄緑色・中 |  |  | 緑色・中 |  |  | 黄緑色・中 |  |  | 灰黄緑色・中 |  |  | 灰黄緑色・中
一般項目 | 気温 |  | ℃ | 19.2 |  |  | 18.0 |  |  | 22.8 |  |  | 27.0 |  |  | 30.9 |  |  | 29.8 |  |  | 21.6 |  |  | 19.6 |  |  | 12.6 |  |  | 9.0 |  |  | 6.1 |  |  | 8.9
一般項目 | 水温 |  | ℃ | 17.3 | 16.4 |  | 18.4 | 18.1 |  | 22.2 | 20.6 |  | 25.9 | 24.0 |  | 30.4 | 29.0 |  | 29.3 | 26.0 |  | 23.2 | 24.5 |  | 21.0 | 20.2 |  | 14.1 | 15.3 |  | 11.5 | 12.2 |  | 8.6 | 10.5 |  | 10.4 | 11.2
一般項目 | 流量 |  | m3/S
一般項目 | 全水深 |  | m | 10.9 |  |  | 11.0 |  |  | 10.5 |  |  | 9.9 |  |  | 10.2 |  |  | 11.0 |  |  | 11.2 |  |  | 11.0 |  |  | 11.2 |  |  | 10.8 |  |  | 11.0 |  |  | 11.9
一般項目 | 透明度 |  | m | 2.1 |  |  | 2.5 |  |  | 2.0 |  |  | 1.3 |  |  | 1.1 |  |  | 2.5 |  |  | 2.0 |  |  | 2.2 |  |  | 4.8 |  |  | 3.0 |  |  | 1.8 |  |  | 2.5
生活環境項目 | pH |  |  | 8.4 | 8.2 |  | 8.1 | 8.1 |  | 8.3 | 8.1 |  | 8.8 | 8.1 |  | 8.8 | 8.2 |  | 8.4 | 8.1 |  | 8.2 | 8.0 |  | 8.2 | 8.1 |  | 8.0 | 8.1 |  | 8.3 | 8.1 |  | 8.1 | 8.0 |  | 8.2 | 8.1
生活環境項目 | DO |  | mg/l | 11.5 | 8.0 |  | 8.2 | 6.9 |  | 7.7 | 4.9 |  | 15.0 | 3.1 |  | 13.2 | 4.3 |  | 5.5 | 3.4 |  | 8.3 | 4.9 |  | 9.6 | 5.5 |  | 8.1 | 6.2 |  | 11.4 | 8.6 |  | 10.1 | 8.1 |  | 9.6 | 8.3
生活環境項目 | BOD |  | mg/l
生活環境項目 | COD |  | mg/l | 3.9 | 2.7 |  | 3.6 | 2.3 |  | 4.6 | 2.0 |  | 5.9 | 2.7 |  | 6.6 | 3.1 |  | 3.5 | 1.8 |  | 3.6 | 2.3 |  | 4.0 | 2.0 |  | 2.0 | 1.9 |  | 2.7 | 2.1 |  | 3.5 | 1.7 |  | 2.4 | 2.0
生活環境項目 | SS |  | mg/l
生活環境項目 | 大腸菌群数 |  | MPN/100ml
生活環境項目 | n-ヘキサン抽出物質_油分等 |  | mg/l | < 0.5 | [8 empty] | < 0.5 | [8 empty] | < 0.5 | [8 empty] | < 0.5
生活環境項目 | 底層DO |  | mg/l |  | 8.0 |  |  | 6.9 |  |  | 4.9 |  |  | 3.1 |  |  | 5.5 |  |  | 3.4 |  |  | 4.9 |  |  | 5.5 |  |  | 6.2 |  |  | 8.6 |  |  | 8.1 |  |  | 8.3
生活環境項目 | 大腸菌数 |  | CFU/100ml | 1 |  |  | 160 |  |  | 1100 |  |  | 13 |  |  | 1 |  |  | 24 |  |  | 1000 |  |  | 9 |  |  | 2 |  |  | 4 |  |  | 940 |  |  | 46
全窒素全燐 | 全窒素 |  | mg/l | 0.65 | 0.46 |  | 1.3 | 0.68 |  | 1.5 | 0.54 |  | 0.68 | 0.71 |  | 0.65 | 0.40 |  | 0.47 | 0.35 |  | 0.88 | 0.65 |  | 1.0 | 0.50 |  | 0.80 | 0.62 |  | 0.73 | 0.65 |  | 1.5 | 0.69 |  | 0.83 | 0.60
全窒素全燐 | 全燐 |  | mg/l | 0.053 | 0.041 |  | 0.10 | 0.066 |  | 0.16 | 0.068 |  | 0.080 | 0.099 |  | 0.11 | 0.088 |  | 0.065 | 0.075 |  | 0.070 | 0.085 |  | 0.11 | 0.051 |  | 0.066 | 0.056 |  | 0.052 | 0.044 |  | 0.11 | 0.048 |  | 0.043 | 0.036
健康項目 | カドミウム |  | mg/l | [11 empty] | < 0.0003
健康項目 | 全シアン |  | mg/l | [11 empty] | < 0.01
健康項目 | 鉛 |  | mg/l | [11 empty] | < 0.0005
健康項目 | 六価クロム |  | mg/l | [11 empty] | < 0.01
健康項目 | 砒素 |  | mg/l | [11 empty] | < 0.005
健康項目 | 総水銀 |  | mg/l | [11 empty] | < 0.0005
健康項目 | アルキル水銀 |  | mg/l
健康項目 | PCB |  | mg/l | [11 empty] | < 0.0005
健康項目 | ジクロロメタン |  | mg/l | [11 empty] | < 0.0001
健康項目 | 四塩化炭素 |  | mg/l | [11 empty] | < 0.0001
健康項目 | 1,2-ジクロロエタン |  | mg/l | [11 empty] | < 0.0001
健康項目 | 1,1-ジクロロエチレン |  | mg/l | [11 empty] | < 0.0001
健康項目 | シス-1,2-ジクロロエチレン |  | mg/l | [11 empty] | < 0.0001
健康項目 | 1,1,1-トリクロロエタン |  | mg/l | [11 empty] | < 0.0001
健康項目 | 1,1,2-トリクロロエタン |  | mg/l | [11 empty] | < 0.0001
健康項目 | トリクロロエチレン |  | mg/l | [11 empty] | < 0.0001
健康項目 | テトラクロロエチレン |  | mg/l | [11 empty] | < 0.0001
健康項目 | 1,3-ジクロロプロペン |  | mg/l | [11 empty] | < 0.0002
健康項目 | チウラム |  | mg/l | [11 empty] | < 0.0005
健康項目 | シマジン |  | mg/l | [11 empty] | < 0.0003
健康項目 | チオベンカルブ |  | mg/l | [11 empty] | < 0.0003
健康項目 | ベンゼン |  | mg/l | [11 empty] | < 0.0001
健康項目 | セレン |  | mg/l | [11 empty] | < 0.002
健康項目 | 硝酸性窒素 |  | mg/l | 0.19 | 0.15 |  | 0.55 | 0.22 |  | 0.64 | 0.13 |  | < 0.02 | 0.22 |  | 0.02 | 0.02 |  | 0.06 | 0.09 |  | 0.42 | 0.23 |  | 0.48 | 0.19 |  | 0.56 | 0.39 |  | 0.47 | 0.40 |  | 0.82 | 0.45 |  | 0.58 | 0.38
健康項目 | 亜硝酸性窒素 |  | mg/l | 0.02 | 0.01 |  | 0.03 | 0.02 |  | 0.03 | 0.01 |  | < 0.01 | 0.02 |  | < 0.01 | < 0.01 |  | < 0.01 | 0.01 |  | 0.03 | 0.03 |  | 0.02 | 0.01 |  | 0.06 | 0.05 |  | 0.03 | 0.03 |  | 0.03 | 0.02 |  | 0.02 | 0.02
健康項目 | 硝酸性窒素及び亜硝酸性窒素 |  | mg/l | 0.24 | 0.20 |  | 0.60 | 0.27 |  | 0.69 | 0.18 |  | < 0.10 | 0.27 |  | < 0.10 | < 0.10 |  | 0.11 | 0.14 |  | 0.47 | 0.28 |  | 0.53 | 0.24 |  | 0.62 | 0.45 |  | 0.52 | 0.45 |  | 0.87 | 0.50 |  | 0.63 | 0.43
健康項目 | ふっ素 |  | mg/l
健康項目 | ほう素 |  | mg/l
健康項目 | 1,4-ジオキサン |  | mg/l | [11 empty] | < 0.005
要監視項目 | クロロホルム（要監視） |  | mg/l
要監視項目 | トランス-1,2-ジクロロエチレン |  | mg/l
要監視項目 | 1,2-ジクロロプロパン |  | mg/l
要監視項目 | p-ジクロロベンゼン |  | mg/l
要監視項目 | イソキサチオン |  | mg/l
要監視項目 | ダイアジノン |  | mg/l
要監視項目 | フェニトロチオン |  | mg/l
要監視項目 | イソプロチオラン |  | mg/l
要監視項目 | オキシン銅 |  | mg/l
要監視項目 | クロロタロニル |  | mg/l
要監視項目 | プロピザミド |  | mg/l
要監視項目 | EPN |  | mg/l | [11 empty] | < 0.0005
要監視項目 | ジクロルボス |  | mg/l
要監視項目 | フェノブカルブ |  | mg/l
要監視項目 | イプロベンホス |  | mg/l
要監視項目 | クロルニトロフェン |  | mg/l
要監視項目 | トルエン |  | mg/l
要監視項目 | キシレン |  | mg/l
要監視項目 | フタル酸ジエチルヘキシル |  | mg/l
要監視項目 | ニッケル |  | mg/l | [11 empty] | < 0.001
要監視項目 | モリブデン |  | mg/l
要監視項目 | アンチモン |  | mg/l
要監視項目 | 塩化ビニルモノマー |  | mg/l
要監視項目 | エピクロロヒドリン |  | mg/l
要監視項目 | 全マンガン |  | mg/l
要監視項目 | ウラン |  | mg/l
要監視項目 | ペルフルオロオクタンスルホン酸(PFOS) |  | mg/l
要監視項目 | ペルフルオロオクタンスルホン酸（PFOS)(直鎖体) |  | mg/l
要監視項目 | ペルフルオロオクタン酸（PFOA） |  | mg/l
要監視項目 | ペルフルオロオクタン酸（PFOA）（直鎖体） |  | mg/l
要監視項目 | PFOS及びPFOAの合算値 |  | mg/l
トリハロメタン生成能 | トリハロメタン生成能 |  | mg/l
トリハロメタン生成能 | クロロホルム生成能 |  | mg/l
トリハロメタン生成能 | ブロモジクロロメタン生成能 |  | mg/l
トリハロメタン生成能 | ジブロモクロロメタン生成能 |  | mg/l
トリハロメタン生成能 | ブロモホルム生成能 |  | mg/l
特殊項目 | フェノール類 |  | mg/l | [11 empty] | < 0.005
特殊項目 | 銅 |  | mg/l | [11 empty] | 0.0010
特殊項目 | 亜鉛 |  | mg/l
特殊項目 | 鉄_溶解性 |  | mg/l | [11 empty] | < 0.02
特殊項目 | マンガン_溶解性 |  | mg/l | [11 empty] | < 0.01
特殊項目 | クロム |  | mg/l
水生生物保全項目（環境基準） | 全亜鉛 |  | mg/l
水生生物保全項目（環境基準） | 1904:ノニルフェノール |  | mg/l
水生生物保全項目（環境基準） | 1905:ノニルフェノール異性体No.01 |  | mg/l
水生生物保全項目（環境基準） | 1906:ノニルフェノール異性体No.02 |  | mg/l
水生生物保全項目（環境基準） | 1907:ノニルフェノール異性体No.03 |  | mg/l
水生生物保全項目（環境基準） | 1908:ノニルフェノール異性体No.04 |  | mg/l
水生生物保全項目（環境基準） | 1909:ノニルフェノール異性体No.05 |  | mg/l
水生生物保全項目（環境基準） | 1910:ノニルフェノール異性体No.06 |  | mg/l
水生生物保全項目（環境基準） | 1911:ノニルフェノール異性体No.07 |  | mg/l
水生生物保全項目（環境基準） | 1912:ノニルフェノール異性体No.08 |  | mg/l
水生生物保全項目（環境基準） | 1913:ノニルフェノール異性体No.09 |  | mg/l
水生生物保全項目（環境基準） | 1914:ノニルフェノール異性体No.10 |  | mg/l
水生生物保全項目（環境基準） | 1915:ノニルフェノール異性体No.11 |  | mg/l
水生生物保全項目（環境基準） | 1916:ノニルフェノール異性体No.12 |  | mg/l
水生生物保全項目（環境基準） | 1917:ノニルフェノール異性体No.13 |  | mg/l
水生生物保全項目（環境基準） | 1940:LAS |  | mg/l
水生生物保全項目（環境基準） | 1941:C10-LAS |  | mg/l
水生生物保全項目（環境基準） | 1942:C11-LAS |  | mg/l
水生生物保全項目（環境基準） | 1943:C12-LAS |  | mg/l
水生生物保全項目（環境基準） | 1944:C13-LAS |  | mg/l
水生生物保全項目（環境基準） | 1945:C14-LAS |  | mg/l
水生生物保全項目（要監視） | クロロホルム（水生生物保全） |  | mg/l
水生生物保全項目（要監視） | フェノール |  | mg/l
水生生物保全項目（要監視） | ホルムアルデヒド |  | mg/l
水生生物保全項目（要監視） | 1970:４-t-オクチルフェノール |  | mg/l
水生生物保全項目（要監視） | 1971:アニリン |  | mg/l
水生生物保全項目（要監視） | 1972:２，４-ジクロロフェノール |  | mg/l
その他項目 | アンモニア性窒素 |  | mg/l | < 0.04 | < 0.04 |  | 0.27 | 0.18 |  | 0.27 | 0.17 |  | < 0.04 | 0.14 |  | < 0.04 | 0.13 |  | 0.12 | 0.11 |  | 0.08 | 0.16 |  | < 0.04 | 0.09 |  | < 0.04 | 0.06 |  | < 0.04 | < 0.04 |  | 0.26 | 0.05 |  | 0.06 | 0.06
その他項目 | 燐酸態燐 |  | mg/l | 0.004 | 0.009 |  | 0.061 | 0.042 |  | 0.11 | 0.053 |  | 0.006 | 0.065 |  | 0.007 | 0.030 |  | 0.027 | 0.057 |  | 0.026 | 0.065 |  | 0.057 | 0.038 |  | 0.053 | 0.045 |  | 0.027 | 0.026 |  | 0.059 | 0.029 |  | 0.021 | 0.018
その他項目 | 電気伝導率 |  | mS/m
その他項目 | 塩化物イオン |  | mg/l
その他項目 | 塩分 |  |  | 30.73 | 32.12 |  | 20.49 | 30.08 |  | 22.16 | 30.28 |  | 25.18 | 29.20 |  | 26.14 | 30.00 |  | 28.91 | 32.09 |  | 21.85 | 29.05 |  | 29.78 | 31.69 |  | 30.43 | 31.87 |  | 30.65 | 31.97 |  | 24.17 | 31.81 |  | 25.33 | 31.62
その他項目 | 陰イオン界面活性剤 |  | mg/l | [9 empty] | < 0.03
その他項目 | クロロフィルa |  | μg/l | 28 |  |  | 11 |  |  | 19 |  |  | 70 |  |  | 54 |  |  | 20 |  |  | 22 |  |  | 34 |  |  | 2.3 |  |  | 6.4 |  |  | 14 |  |  | 2.9
その他項目 | 前日天候 |  |  | 1 | 1 | 1 | 1 | 1 | 1 | 3 | 3 | 3 | 2 |  |  | 2 | 2 | 2 | 1 | 1 | 1 | 6 | 6 | 6 | 1 | 1 | 1 | 2 | 2 | 2 | 1 | 1 | 1 | 2 | 2 | 2 | 2 | 2 | 2
その他項目 | 流速 |  | m/s
その他項目 | 透視度
その他項目 | その他項目11
その他項目 | その他項目12
その他項目 | その他項目13
その他項目 | その他項目14
その他項目 | その他項目15
その他項目 | その他項目16
その他項目 | その他項目17
その他項目 | その他項目18
その他項目 | その他項目19
その他項目 | その他項目20
その他項目 | その他項目21
その他項目 | その他項目22
その他項目 | その他項目23
その他項目 | その他項目24
その他項目 | その他項目25
その他項目 | その他項目26
その他項目 | その他項目27
その他項目 | その他項目28
その他項目 | その他項目29
その他項目 | その他項目30
その他項目 | その他項目31
その他項目 | その他項目32
その他項目 | その他項目33
その他項目 | その他項目34
その他項目 | その他項目35
その他項目 | その他項目36
その他項目 | その他項目37
その他項目 | その他項目38
その他項目 | その他項目39
その他項目 | その他項目40
備考

## 602_01_磯子沖
年度 |  | 調査区分 | 地点ｺｰﾄﾞ | 水系名 | 水域名 | 測定地点名 | 類型 | 基準点 | 調査機関名 | 分析機関名 | 地点統一番号
2023 |  | 年間調査 | 01 |  | 東京湾（７） | 磯子沖 | C | 基準地点 | 横浜市 |  | 14-602-01
項目 |  |  | 単位 | 04月14日 | 04月14日 | 04月14日 | 05月10日 | 05月10日 | 05月10日 | 06月07日 | 06月07日 | 06月07日 | 07月05日 | 07月05日 | 07月05日 | 08月09日 | 08月09日 | 08月09日 | 09月06日 | 09月06日 | 09月06日 | 10月05日 | 10月05日 | 10月05日 | 11月01日 | 11月01日 | 11月01日 | 12月06日 | 12月06日 | 12月06日 | 01月10日 | 01月10日 | 01月10日 | 02月07日 | 02月07日 | 02月07日 | 03月14日 | 03月14日 | 03月14日
一般項目 | 採取時刻 |  |  | 08時25分 | 08時25分 | 08時25分 | 08時23分 | 08時23分 | 08時23分 | 08時41分 | 08時41分 | 08時41分 | 09時00分 | 09時00分 | 09時00分 | 08時40分 | 08時40分 | 08時40分 | 09時04分 | 09時04分 | 09時04分 | 08時32分 | 08時32分 | 08時32分 | 08時54分 | 08時54分 | 08時54分 | 08時46分 | 08時46分 | 08時46分 | 08時48分 | 08時48分 | 08時48分 | 08時37分 | 08時37分 | 08時37分 | 08時22分 | 08時22分 | 08時22分
| 採取位置 |  |  | 上層（表層） | 下層 | 上層・下層の混合 | 上層（表層） | 下層 | 上層・下層の混合 | 上層（表層） | 下層 | 上層・下層の混合 | 上層（表層） | 下層 | 上層・下層の混合 | 上層（表層） | 下層 | 上層・下層の混合 | 上層（表層） | 下層 | 上層・下層の混合 | 上層（表層） | 下層 | 上層・下層の混合 | 上層（表層） | 下層 | 上層・下層の混合 | 上層（表層） | 下層 | 上層・下層の混合 | 上層（表層） | 下層 | 上層・下層の混合 | 上層（表層） | 下層 | 上層・下層の混合 | 上層（表層） | 下層 | 上層・下層の混合
| 採取水深 |  | m | 0.5 | 10.9 | 5.7 | 0.5 | 11.7 | 6.1 | 0.5 | 11 | 5.8 | 0.5 | 11.2 | 5.9 | 0.5 | 12.1 | 6.3 | 0.5 | 11.4 | 6 | 0.5 | 11.3 | 5.9 | 0.5 | 11.2 | 5.9 | 0.5 | 11.1 | 5.8 | 0.5 | 11.6 | 6.1 | 0.5 | 11.1 | 5.8 | 0.5 | 11.9 | 6.2
一般項目 | 天候コード |  |  | 晴れ | 晴れ | 晴れ | 晴れ | 晴れ | 晴れ | 晴れ | 晴れ | 晴れ | 曇り | 曇り | 曇り | 晴れ | 晴れ | 晴れ | 曇り | 曇り | 曇り | 曇り | 曇り | 曇り | 晴れ | 晴れ | 晴れ | 晴れ | 晴れ | 晴れ | 晴れ | 晴れ | 晴れ | 晴れ | 晴れ | 晴れ | 晴れ | 晴れ | 晴れ
一般項目 | 流況コード |  |  | 通常の状況 | 通常の状況 | 通常の状況 | 通常の状況 | 通常の状況 | 通常の状況 | 通常の状況 | 通常の状況 | 通常の状況 | 通常の状況 | 通常の状況 | 通常の状況 | 通常の状況 | 通常の状況 | 通常の状況 | 通常の状況 | 通常の状況 | 通常の状況 | 通常の状況 | 通常の状況 | 通常の状況 | 通常の状況 | 通常の状況 | 通常の状況 | 通常の状況 | 通常の状況 | 通常の状況 | 通常の状況 | 通常の状況 | 通常の状況 | 通常の状況 | 通常の状況 | 通常の状況 | 通常の状況 | 通常の状況 | 通常の状況
一般項目 | 臭気コード |  |  | 無臭 | 無臭 |  | 無臭 | 無臭 |  | 無臭 | 無臭 |  | 無臭 | 無臭 |  | 無臭 | 無臭 |  | 無臭 | 無臭 |  | 無臭 | 無臭 |  | 無臭 | 無臭 |  | 無臭 | 無臭 |  | 無臭 | 無臭 |  | 無臭 | 無臭 |  | 無臭 | 無臭
一般項目 | 色相コード |  |  | 灰黄緑色・中 |  |  | 黄緑色・中 |  |  | 灰黄緑色・中 |  |  | 灰黄緑色・中 |  |  | 黄緑色・中 |  |  | 灰黄緑色・中 |  |  | 緑色・中 |  |  | 黄緑色・中 |  |  | 緑色・中 |  |  | 緑色・中 |  |  | 緑色・中 |  |  | 緑色・中
一般項目 | 気温 |  | ℃ | 18.4 |  |  | 16.9 |  |  | 20.4 |  |  | 26.0 |  |  | 29.5 |  |  | 28.6 |  |  | 21.1 |  |  | 18.4 |  |  | 12.2 |  |  | 7.9 |  |  | 4.3 |  |  | 8.4
一般項目 | 水温 |  | ℃ | 15.8 | 15.9 |  | 17.0 | 16.9 |  | 20.4 | 19.4 |  | 25.2 | 24.3 |  | 29.4 | 29.4 |  | 27.7 | 25.9 |  | 24.3 | 24.0 |  | 20.6 | 19.9 |  | 15.8 | 15.0 |  | 11.5 | 11.7 |  | 10.5 | 9.3 |  | 10.9 | 11.1
一般項目 | 流量 |  | m3/S
一般項目 | 全水深 |  | m | 11.9 |  |  | 12.7 |  |  | 12.0 |  |  | 12.2 |  |  | 13.1 |  |  | 12.4 |  |  | 12.3 |  |  | 12.2 |  |  | 12.1 |  |  | 12.6 |  |  | 12.1 |  |  | 12.9
一般項目 | 透明度 |  | m | 2.4 |  |  | 2.8 |  |  | 2.2 |  |  | 1.8 |  |  | 2.6 |  |  | 2.3 |  |  | 4.4 |  |  | 3.4 |  |  | 4.8 |  |  | 4.0 |  |  | 5.5 |  |  | 3.6
生活環境項目 | pH |  |  | 8.3 | 8.3 |  | 8.2 | 8.2 |  | 8.4 | 8.2 |  | 8.6 | 8.3 |  | 8.5 | 8.4 |  | 8.3 | 8.2 |  | 8.3 | 8.2 |  | 8.3 | 8.2 |  | 8.0 | 8.0 |  | 8.2 | 8.2 |  | 8.1 | 8.1 |  | 8.2 | 8.1
生活環境項目 | DO |  | mg/l | 9.9 | 9.5 |  | 8.2 | 7.3 |  | 8.5 | 5.8 |  | 10.5 | 7.4 |  | 8.4 | 8.3 |  | 6.7 | 5.3 |  | 7.7 | 7.2 |  | 9.3 | 8.0 |  | 7.5 | 7.4 |  | 8.9 | 8.9 |  | 9.0 | 8.7 |  | 9.3 | 8.5
生活環境項目 | BOD |  | mg/l
生活環境項目 | COD |  | mg/l | 2.7 | 2.2 |  | 2.4 | 2.1 |  | 4.1 | 1.7 |  | 4.3 | 3.2 |  | 3.4 | 3.4 |  | 4.2 | 2.1 |  | 2.9 | 2.1 |  | 3.3 | 1.6 |  | 1.6 | 1.5 |  | 1.7 | 1.6 |  | 1.9 | 1.5 |  | 2.0 | 1.9
生活環境項目 | SS |  | mg/l
生活環境項目 | 大腸菌群数 |  | MPN/100ml
生活環境項目 | n-ヘキサン抽出物質_油分等 |  | mg/l | < 0.5 | [8 empty] | < 0.5 | [8 empty] | < 0.5 | [8 empty] | < 0.5
生活環境項目 | 底層DO |  | mg/l |  | 9.5 |  |  | 7.3 |  |  | 5.8 |  |  | 7.4 |  |  | 8.0 |  |  | 5.3 |  |  | 7.2 |  |  | 8.0 |  |  | 7.4 |  |  | 8.9 |  |  | 8.7 |  |  | 8.5
生活環境項目 | 大腸菌数 |  | CFU/100ml | < 1 |  |  | 210 |  |  | 52 |  |  | 1 |  |  | < 1 |  |  | 43 |  |  | 53 |  |  | 14 |  |  | 27 |  |  | 8 |  |  | 110 |  |  | 27
全窒素全燐 | 全窒素 |  | mg/l | 0.28 | 0.32 |  | 0.70 | 0.44 |  | 0.55 | 0.34 |  | 0.43 | 0.46 |  | 0.32 | 0.33 |  | 0.47 | 0.28 |  | 0.39 | 0.38 |  | 0.55 | 0.32 |  | 0.57 | 0.48 |  | 0.53 | 0.47 |  | 0.72 | 0.57 |  | 0.54 | 0.48
全窒素全燐 | 全燐 |  | mg/l | 0.031 | 0.034 |  | 0.087 | 0.047 |  | 0.074 | 0.041 |  | 0.054 | 0.050 |  | 0.058 | 0.056 |  | 0.11 | 0.064 |  | 0.057 | 0.057 |  | 0.059 | 0.037 |  | 0.046 | 0.047 |  | 0.032 | 0.031 |  | 0.041 | 0.040 |  | 0.029 | 0.027
健康項目 | カドミウム |  | mg/l | [11 empty] | < 0.0003
健康項目 | 全シアン |  | mg/l | [11 empty] | < 0.01
健康項目 | 鉛 |  | mg/l | [11 empty] | < 0.0005
健康項目 | 六価クロム |  | mg/l | [11 empty] | < 0.01
健康項目 | 砒素 |  | mg/l | [11 empty] | < 0.005
健康項目 | 総水銀 |  | mg/l | [11 empty] | < 0.0005
健康項目 | アルキル水銀 |  | mg/l
健康項目 | PCB |  | mg/l | [11 empty] | < 0.0005
健康項目 | ジクロロメタン |  | mg/l | [11 empty] | < 0.0001
健康項目 | 四塩化炭素 |  | mg/l | [11 empty] | < 0.0001
健康項目 | 1,2-ジクロロエタン |  | mg/l | [11 empty] | < 0.0001
健康項目 | 1,1-ジクロロエチレン |  | mg/l | [11 empty] | < 0.0001
健康項目 | シス-1,2-ジクロロエチレン |  | mg/l | [11 empty] | < 0.0001
健康項目 | 1,1,1-トリクロロエタン |  | mg/l | [11 empty] | < 0.0001
健康項目 | 1,1,2-トリクロロエタン |  | mg/l | [11 empty] | < 0.0001
健康項目 | トリクロロエチレン |  | mg/l | [11 empty] | < 0.0001
健康項目 | テトラクロロエチレン |  | mg/l | [11 empty] | < 0.0001
健康項目 | 1,3-ジクロロプロペン |  | mg/l | [11 empty] | < 0.0002
健康項目 | チウラム |  | mg/l | [11 empty] | < 0.0005
健康項目 | シマジン |  | mg/l | [11 empty] | < 0.0003
健康項目 | チオベンカルブ |  | mg/l | [11 empty] | < 0.0003
健康項目 | ベンゼン |  | mg/l | [11 empty] | < 0.0001
健康項目 | セレン |  | mg/l | [11 empty] | < 0.002
健康項目 | 硝酸性窒素 |  | mg/l | 0.05 | 0.06 |  | 0.33 | 0.11 |  | 0.11 | 0.08 |  | < 0.02 | 0.05 |  | < 0.02 | 0.02 |  | 0.03 | 0.05 |  | 0.09 | 0.08 |  | 0.15 | 0.07 |  | 0.38 | 0.31 |  | 0.32 | 0.28 |  | 0.44 | 0.32 |  | 0.34 | 0.30
健康項目 | 亜硝酸性窒素 |  | mg/l | 0.01 | 0.01 |  | 0.01 | 0.01 |  | 0.01 | 0.01 |  | < 0.01 | 0.01 |  | < 0.01 | < 0.01 |  | < 0.01 | 0.01 |  | 0.01 | 0.01 |  | 0.01 | < 0.01 |  | 0.05 | 0.05 |  | 0.03 | 0.03 |  | 0.02 | 0.02 |  | 0.02 | 0.01
健康項目 | 硝酸性窒素及び亜硝酸性窒素 |  | mg/l | 0.10 | 0.11 |  | 0.38 | 0.16 |  | 0.16 | 0.13 |  | < 0.10 | 0.10 |  | < 0.10 | < 0.10 |  | < 0.10 | 0.10 |  | 0.14 | 0.13 |  | 0.20 | 0.12 |  | 0.44 | 0.37 |  | 0.37 | 0.33 |  | 0.49 | 0.37 |  | 0.39 | 0.35
健康項目 | ふっ素 |  | mg/l
健康項目 | ほう素 |  | mg/l
健康項目 | 1,4-ジオキサン |  | mg/l | [11 empty] | < 0.005
要監視項目 | クロロホルム（要監視） |  | mg/l
要監視項目 | トランス-1,2-ジクロロエチレン |  | mg/l
要監視項目 | 1,2-ジクロロプロパン |  | mg/l
要監視項目 | p-ジクロロベンゼン |  | mg/l
要監視項目 | イソキサチオン |  | mg/l
要監視項目 | ダイアジノン |  | mg/l
要監視項目 | フェニトロチオン |  | mg/l
要監視項目 | イソプロチオラン |  | mg/l
要監視項目 | オキシン銅 |  | mg/l
要監視項目 | クロロタロニル |  | mg/l
要監視項目 | プロピザミド |  | mg/l
要監視項目 | EPN |  | mg/l | [11 empty] | < 0.0005
要監視項目 | ジクロルボス |  | mg/l
要監視項目 | フェノブカルブ |  | mg/l
要監視項目 | イプロベンホス |  | mg/l
要監視項目 | クロルニトロフェン |  | mg/l
要監視項目 | トルエン |  | mg/l
要監視項目 | キシレン |  | mg/l
要監視項目 | フタル酸ジエチルヘキシル |  | mg/l
要監視項目 | ニッケル |  | mg/l | [11 empty] | < 0.001
要監視項目 | モリブデン |  | mg/l
要監視項目 | アンチモン |  | mg/l
要監視項目 | 塩化ビニルモノマー |  | mg/l
要監視項目 | エピクロロヒドリン |  | mg/l
要監視項目 | 全マンガン |  | mg/l
要監視項目 | ウラン |  | mg/l
要監視項目 | ペルフルオロオクタンスルホン酸(PFOS) |  | mg/l
要監視項目 | ペルフルオロオクタンスルホン酸（PFOS)(直鎖体) |  | mg/l
要監視項目 | ペルフルオロオクタン酸（PFOA） |  | mg/l
要監視項目 | ペルフルオロオクタン酸（PFOA）（直鎖体） |  | mg/l
要監視項目 | PFOS及びPFOAの合算値 |  | mg/l
トリハロメタン生成能 | トリハロメタン生成能 |  | mg/l
トリハロメタン生成能 | クロロホルム生成能 |  | mg/l
トリハロメタン生成能 | ブロモジクロロメタン生成能 |  | mg/l
トリハロメタン生成能 | ジブロモクロロメタン生成能 |  | mg/l
トリハロメタン生成能 | ブロモホルム生成能 |  | mg/l
特殊項目 | フェノール類 |  | mg/l | [11 empty] | < 0.005
特殊項目 | 銅 |  | mg/l | [11 empty] | 0.0006
特殊項目 | 亜鉛 |  | mg/l
特殊項目 | 鉄_溶解性 |  | mg/l | [11 empty] | < 0.02
特殊項目 | マンガン_溶解性 |  | mg/l | [11 empty] | < 0.01
特殊項目 | クロム |  | mg/l
水生生物保全項目（環境基準） | 全亜鉛 |  | mg/l
水生生物保全項目（環境基準） | 1904:ノニルフェノール |  | mg/l
水生生物保全項目（環境基準） | 1905:ノニルフェノール異性体No.01 |  | mg/l
水生生物保全項目（環境基準） | 1906:ノニルフェノール異性体No.02 |  | mg/l
水生生物保全項目（環境基準） | 1907:ノニルフェノール異性体No.03 |  | mg/l
水生生物保全項目（環境基準） | 1908:ノニルフェノール異性体No.04 |  | mg/l
水生生物保全項目（環境基準） | 1909:ノニルフェノール異性体No.05 |  | mg/l
水生生物保全項目（環境基準） | 1910:ノニルフェノール異性体No.06 |  | mg/l
水生生物保全項目（環境基準） | 1911:ノニルフェノール異性体No.07 |  | mg/l
水生生物保全項目（環境基準） | 1912:ノニルフェノール異性体No.08 |  | mg/l
水生生物保全項目（環境基準） | 1913:ノニルフェノール異性体No.09 |  | mg/l
水生生物保全項目（環境基準） | 1914:ノニルフェノール異性体No.10 |  | mg/l
水生生物保全項目（環境基準） | 1915:ノニルフェノール異性体No.11 |  | mg/l
水生生物保全項目（環境基準） | 1916:ノニルフェノール異性体No.12 |  | mg/l
水生生物保全項目（環境基準） | 1917:ノニルフェノール異性体No.13 |  | mg/l
水生生物保全項目（環境基準） | 1940:LAS |  | mg/l
水生生物保全項目（環境基準） | 1941:C10-LAS |  | mg/l
水生生物保全項目（環境基準） | 1942:C11-LAS |  | mg/l
水生生物保全項目（環境基準） | 1943:C12-LAS |  | mg/l
水生生物保全項目（環境基準） | 1944:C13-LAS |  | mg/l
水生生物保全項目（環境基準） | 1945:C14-LAS |  | mg/l
水生生物保全項目（要監視） | クロロホルム（水生生物保全） |  | mg/l
水生生物保全項目（要監視） | フェノール |  | mg/l
水生生物保全項目（要監視） | ホルムアルデヒド |  | mg/l
水生生物保全項目（要監視） | 1970:４-t-オクチルフェノール |  | mg/l
水生生物保全項目（要監視） | 1971:アニリン |  | mg/l
水生生物保全項目（要監視） | 1972:２，４-ジクロロフェノール |  | mg/l
その他項目 | アンモニア性窒素 |  | mg/l | < 0.04 | < 0.04 |  | 0.10 | 0.11 |  | 0.04 | 0.08 |  | < 0.04 | < 0.04 |  | < 0.04 | < 0.04 |  | 0.06 | 0.06 |  | 0.05 | 0.07 |  | < 0.04 | 0.06 |  | < 0.04 | < 0.04 |  | 0.04 | 0.04 |  | 0.08 | 0.07 |  | < 0.04 | < 0.04
その他項目 | 燐酸態燐 |  | mg/l | 0.003 | 0.002 |  | 0.053 | 0.024 |  | 0.026 | 0.028 |  | 0.005 | 0.011 |  | 0.017 | 0.015 |  | 0.048 | 0.035 |  | 0.025 | 0.033 |  | 0.038 | 0.014 |  | 0.035 | 0.034 |  | 0.020 | 0.019 |  | 0.021 | 0.024 |  | 0.009 | 0.011
その他項目 | 電気伝導率 |  | mS/m
その他項目 | 塩化物イオン |  | mg/l
その他項目 | 塩分 |  |  | 32.75 | 32.83 |  | 29.07 | 31.59 |  | 29.13 | 31.74 |  | 28.26 | 29.08 |  | 29.54 | 30.06 |  | 30.53 | 32.04 |  | 28.44 | 29.96 |  | 31.70 | 32.15 |  | 32.19 | 32.45 |  | 32.47 | 32.64 |  | 31.96 | 32.55 |  | 30.83 | 32.24
その他項目 | 陰イオン界面活性剤 |  | mg/l | [9 empty] | < 0.03
その他項目 | クロロフィルa |  | μg/l | 26 |  |  | 6.4 |  |  | 20 |  |  | 32 |  |  | 11 |  |  | 44 |  |  | 11 |  |  | 19 |  |  | 1.7 |  |  | 4.1 |  |  | 2.1 |  |  | 3.8
その他項目 | 前日天候 |  |  | 1 | 1 | 1 | 1 | 1 | 1 | 3 | 3 | 3 | 2 | 2 | 2 | 2 | 2 | 2 | 1 | 1 | 1 | 6 | 6 | 6 | 1 | 1 | 1 | 2 | 2 | 2 | 1 | 1 | 1 | 2 | 2 | 2 | 2 | 2 | 2
その他項目 | 流速 |  | m/s
その他項目 | 透視度
その他項目 | その他項目11
その他項目 | その他項目12
その他項目 | その他項目13
その他項目 | その他項目14
その他項目 | その他項目15
その他項目 | その他項目16
その他項目 | その他項目17
その他項目 | その他項目18
その他項目 | その他項目19
その他項目 | その他項目20
その他項目 | その他項目21
その他項目 | その他項目22
その他項目 | その他項目23
その他項目 | その他項目24
その他項目 | その他項目25
その他項目 | その他項目26
その他項目 | その他項目27
その他項目 | その他項目28
その他項目 | その他項目29
その他項目 | その他項目30
その他項目 | その他項目31
その他項目 | その他項目32
その他項目 | その他項目33
その他項目 | その他項目34
その他項目 | その他項目35
その他項目 | その他項目36
その他項目 | その他項目37
その他項目 | その他項目38
その他項目 | その他項目39
その他項目 | その他項目40
備考

## 605_01_平潟湾内
年度 |  | 調査区分 | 地点ｺｰﾄﾞ | 水系名 | 水域名 | 測定地点名 | 類型 | 基準点 | 調査機関名 | 分析機関名 | 地点統一番号
2023 |  | 年間調査 | 01 |  | 東京湾（１０） | 平潟湾内 | B | 基準地点 | 横浜市 |  | 14-605-01
項目 |  |  | 単位 | 04月14日 | 04月14日 | 04月14日 | 05月10日 | 05月10日 | 05月10日 | 06月07日 | 06月07日 | 06月07日 | 07月05日 | 07月05日 | 07月05日 | 08月09日 | 08月09日 | 08月09日 | 09月06日 | 09月06日 | 09月06日 | 10月05日 | 10月05日 | 10月05日 | 11月01日 | 11月01日 | 11月01日 | 12月06日 | 12月06日 | 12月06日 | 01月10日 | 01月10日 | 01月10日 | 02月07日 | 02月07日 | 02月07日 | 03月14日 | 03月14日 | 03月14日
一般項目 | 採取時刻 |  |  | 10時24分 | 10時24分 | 10時24分 | 10時20分 | 10時20分 | 10時20分 | 11時12分 | 11時12分 | 11時12分 | 12時01分 | 12時01分 | 12時01分 | 11時02分 | 11時02分 | 11時02分 | 12時40分 | 12時40分 | 12時40分 | 11時17分 | 11時17分 | 11時17分 | 11時20分 | 11時20分 | 11時20分 | 10時57分 | 10時57分 | 10時57分 | 11時02分 | 11時02分 | 11時02分 | 10時50分 | 10時50分 | 10時50分 | 10時38分 | 10時38分 | 10時38分
| 採取位置 |  |  | 上層（表層） | 下層 | 上層・下層の混合 | 上層（表層） | 下層 | 上層・下層の混合 | 上層（表層） | 下層 | 上層・下層の混合 | 上層（表層） | 下層 | 上層・下層の混合 | 上層（表層） | 下層 | 上層・下層の混合 | 上層（表層） | 下層 | 上層・下層の混合 | 上層（表層） | 下層 | 上層・下層の混合 | 上層（表層） | 下層 | 上層・下層の混合 | 上層（表層） | 下層 | 上層・下層の混合 | 上層（表層） | 下層 | 上層・下層の混合 | 上層（表層） | 下層 | 上層・下層の混合 | 上層（表層） | 下層 | 上層・下層の混合
| 採取水深 |  | m | 0.5 | 2.8 | 1.7 | 0.5 | 2.2 | 1.4 | 0.5 | 2.2 | 1.4 | 0.5 | 1.9 | 1.2 | 0.5 | 3.1 | 1.8 | 0.5 | 2.4 | 1.5 | 0.5 | 2.2 | 1.4 | 0.5 | 2.9 | 1.7 | 0.5 | 3.1 | 1.8 | 0.5 | 3 | 1.8 | 0.5 | 3 | 1.8 | 0.5 | 2.5 | 1.5
一般項目 | 天候コード |  |  | 晴れ | 晴れ | 晴れ | 晴れ | 晴れ | 晴れ | 晴れ | 晴れ | 晴れ | 曇り | 曇り | 曇り | 曇り | 曇り | 曇り | 晴れ | 晴れ | 晴れ | 曇り | 曇り | 曇り | 晴れ | 晴れ | 晴れ | 晴れ | 晴れ | 晴れ | 晴れ | 晴れ | 晴れ | 晴れ | 晴れ | 晴れ | 晴れ | 晴れ | 晴れ
一般項目 | 流況コード |  |  | 通常の状況 | 通常の状況 | 通常の状況 | 通常の状況 | 通常の状況 | 通常の状況 | 通常の状況 | 通常の状況 | 通常の状況 | 通常の状況 | 通常の状況 | 通常の状況 | 通常の状況 | 通常の状況 | 通常の状況 | 通常の状況 | 通常の状況 | 通常の状況 | 通常の状況 | 通常の状況 | 通常の状況 | 通常の状況 | 通常の状況 | 通常の状況 | 通常の状況 | 通常の状況 | 通常の状況 | 通常の状況 | 通常の状況 | 通常の状況 | 通常の状況 | 通常の状況 | 通常の状況 | 通常の状況 | 通常の状況 | 通常の状況
一般項目 | 臭気コード |  |  | 無臭 | 無臭 |  | 無臭 | 無臭 |  | 無臭 | 無臭 |  | 無臭 | 無臭 |  | 無臭 | 無臭 |  | 無臭 | 無臭 |  | 無臭 | 無臭 |  | 無臭 | 無臭 |  | 無臭 | 無臭 |  | 無臭 | 無臭 |  | 無臭 | 無臭 |  | 無臭 | 無臭
一般項目 | 色相コード |  |  | 灰黄緑色・中 |  |  | 灰黄緑色・中 |  |  | 灰黄緑色・中 |  |  | 灰黄緑色・中 |  |  | 灰黄緑色・中 |  |  | 灰黄緑色・中 |  |  | 緑色・中 |  |  | 黄緑色・中 |  |  | 緑色・中 |  |  | 緑色・中 |  |  | 灰黄緑色・中 |  |  | 灰黄緑色・中
一般項目 | 気温 |  | ℃ | 19.1 |  |  | 18.6 |  |  | 22.3 |  |  | 27.2 |  |  | 31.1 |  |  | 30.4 |  |  | 23.1 |  |  | 19.7 |  |  | 13.4 |  |  | 10.4 |  |  | 6.7 |  |  | 10.4
一般項目 | 水温 |  | ℃ | 17.8 | 17.1 |  | 18.4 | 18.0 |  | 22.5 | 21.5 |  | 26.9 | 26.3 |  | 30.0 | 30.0 |  | 29.1 | 29.0 |  | 23.3 | 24.1 |  | 20.3 | 20.3 |  | 13.7 | 13.9 |  | 10.9 | 11.2 |  | 7.8 | 8.5 |  | 11.7 | 12.0
一般項目 | 流量 |  | m3/S
一般項目 | 全水深 |  | m | 3.8 |  |  | 3.2 |  |  | 3.2 |  |  | 2.9 |  |  | 4.1 |  |  | 3.4 |  |  | 3.2 |  |  | 3.9 |  |  | 4.1 |  |  | 4.0 |  |  | 4.0 |  |  | 3.5
一般項目 | 透明度 |  | m | 2.2 |  |  | 1.8 |  |  | 2.5 |  |  | 1.8 |  |  | 1.6 |  |  | 2.2 |  |  | > 3.2 |  |  | 2.4 |  |  | > 4.1 |  |  | > 4.0 |  |  | > 4.0 |  |  | > 3.5
生活環境項目 | pH |  |  | 8.3 | 8.3 |  | 8.0 | 8.2 |  | 8.5 | 8.2 |  | 8.5 | 8.5 |  | 8.3 | 8.3 |  | 8.3 | 8.2 |  | 8.0 | 8.0 |  | 8.2 | 8.2 |  | 8.0 | 8.0 |  | 8.1 | 8.2 |  | 8.1 | 8.1 |  | 8.1 | 8.1
生活環境項目 | DO |  | mg/l | 10.8 | 11.0 |  | 8.4 | 8.0 |  | 9.9 | 6.4 |  | 12.7 | 11.4 |  | 9.2 | 8.0 |  | 6.8 | 4.0 |  | 5.4 | 5.2 |  | 8.9 | 8.7 |  | 7.9 | 7.7 |  | 9.3 | 9.2 |  | 10.1 | 9.5 |  | 9.5 | 8.9
生活環境項目 | BOD |  | mg/l
生活環境項目 | COD |  | mg/l | 2.5 | 2.3 |  | 3.4 | 2.6 |  | 4.5 | 2.7 |  | 4.9 | 4.8 |  | 4.4 | 3.5 |  | 3.1 | 2.7 |  | 2.9 | 2.7 |  | 2.2 | 2.1 |  | 1.5 | 1.4 |  | 1.9 | 1.8 |  | 2.5 | 2.1 |  | 2.5 | 2.3
生活環境項目 | SS |  | mg/l
生活環境項目 | 大腸菌群数 |  | MPN/100ml
生活環境項目 | n-ヘキサン抽出物質_油分等 |  | mg/l | < 0.5 | [8 empty] | < 0.5 | [8 empty] | < 0.5 | [8 empty] | < 0.5
生活環境項目 | 底層DO |  | mg/l |  | 11.0 |  |  | 8.0 |  |  | 6.4 |  |  | 11.4 |  |  | 8.7 |  |  | 4.0 |  |  | 5.2 |  |  | 8.7 |  |  | 7.7 |  |  | 9.2 |  |  | 9.5 |  |  | 8.9
生活環境項目 | 大腸菌数 |  | CFU/100ml | < 1 |  |  | 170 |  |  | 2 |  |  | 6 |  |  | 120 |  |  | 6 |  |  | 65 |  |  | 1 |  |  | 2 |  |  | 1 |  |  | 24 |  |  | 13
全窒素全燐 | 全窒素 |  | mg/l | 0.20 | 0.23 |  | 0.99 | 0.44 |  | 0.43 | 0.44 |  | 0.38 | 0.41 |  | 0.37 | 0.32 |  | 0.32 | 0.36 |  | 0.55 | 0.46 |  | 0.30 | 0.31 |  | 0.44 | 0.45 |  | 0.44 | 0.43 |  | 0.69 | 0.58 |  | 0.83 | 0.55
全窒素全燐 | 全燐 |  | mg/l | 0.028 | 0.030 |  | 0.076 | 0.050 |  | 0.071 | 0.066 |  | 0.046 | 0.053 |  | 0.071 | 0.057 |  | 0.064 | 0.072 |  | 0.064 | 0.058 |  | 0.035 | 0.036 |  | 0.051 | 0.050 |  | 0.032 | 0.034 |  | 0.050 | 0.042 |  | 0.056 | 0.034
健康項目 | カドミウム |  | mg/l | [11 empty] | < 0.0003
健康項目 | 全シアン |  | mg/l | [11 empty] | < 0.01
健康項目 | 鉛 |  | mg/l | [11 empty] | < 0.0005
健康項目 | 六価クロム |  | mg/l | [11 empty] | < 0.01
健康項目 | 砒素 |  | mg/l | [11 empty] | < 0.005
健康項目 | 総水銀 |  | mg/l | [11 empty] | < 0.0005
健康項目 | アルキル水銀 |  | mg/l
健康項目 | PCB |  | mg/l | [11 empty] | < 0.0005
健康項目 | ジクロロメタン |  | mg/l | [11 empty] | < 0.0001
健康項目 | 四塩化炭素 |  | mg/l | [11 empty] | < 0.0001
健康項目 | 1,2-ジクロロエタン |  | mg/l | [11 empty] | < 0.0001
健康項目 | 1,1-ジクロロエチレン |  | mg/l | [11 empty] | < 0.0001
健康項目 | シス-1,2-ジクロロエチレン |  | mg/l | [11 empty] | < 0.0001
健康項目 | 1,1,1-トリクロロエタン |  | mg/l | [11 empty] | < 0.0001
健康項目 | 1,1,2-トリクロロエタン |  | mg/l | [11 empty] | < 0.0001
健康項目 | トリクロロエチレン |  | mg/l | [11 empty] | < 0.0001
健康項目 | テトラクロロエチレン |  | mg/l | [11 empty] | < 0.0001
健康項目 | 1,3-ジクロロプロペン |  | mg/l | [11 empty] | < 0.0002
健康項目 | チウラム |  | mg/l | [11 empty] | < 0.0005
健康項目 | シマジン |  | mg/l | [11 empty] | < 0.0003
健康項目 | チオベンカルブ |  | mg/l | [11 empty] | < 0.0003
健康項目 | ベンゼン |  | mg/l | [11 empty] | < 0.0001
健康項目 | セレン |  | mg/l | [11 empty] | < 0.002
健康項目 | 硝酸性窒素 |  | mg/l | < 0.02 | < 0.02 |  | 0.61 | 0.15 |  | 0.07 | 0.09 |  | < 0.02 | < 0.02 |  | < 0.02 | < 0.02 |  | < 0.02 | < 0.02 |  | 0.09 | 0.14 |  | 0.05 | 0.04 |  | 0.23 | 0.24 |  | 0.24 | 0.24 |  | 0.44 | 0.34 |  | 0.60 | 0.35
健康項目 | 亜硝酸性窒素 |  | mg/l | < 0.01 | < 0.01 |  | 0.01 | 0.01 |  | 0.01 | 0.01 |  | < 0.01 | < 0.01 |  | < 0.01 | < 0.01 |  | < 0.01 | < 0.01 |  | 0.01 | 0.01 |  | < 0.01 | < 0.01 |  | 0.03 | 0.03 |  | 0.01 | 0.01 |  | 0.01 | 0.01 |  | 0.01 | 0.01
健康項目 | 硝酸性窒素及び亜硝酸性窒素 |  | mg/l | < 0.10 | < 0.10 |  | 0.66 | 0.20 |  | 0.12 | 0.14 |  | < 0.10 | < 0.10 |  | < 0.10 | < 0.10 |  | < 0.10 | < 0.10 |  | 0.14 | 0.19 |  | 0.10 | < 0.10 |  | 0.28 | 0.29 |  | 0.29 | 0.29 |  | 0.49 | 0.39 |  | 0.65 | 0.40
健康項目 | ふっ素 |  | mg/l
健康項目 | ほう素 |  | mg/l
健康項目 | 1,4-ジオキサン |  | mg/l | [11 empty] | < 0.005
要監視項目 | クロロホルム（要監視） |  | mg/l
要監視項目 | トランス-1,2-ジクロロエチレン |  | mg/l
要監視項目 | 1,2-ジクロロプロパン |  | mg/l
要監視項目 | p-ジクロロベンゼン |  | mg/l
要監視項目 | イソキサチオン |  | mg/l
要監視項目 | ダイアジノン |  | mg/l
要監視項目 | フェニトロチオン |  | mg/l
要監視項目 | イソプロチオラン |  | mg/l
要監視項目 | オキシン銅 |  | mg/l
要監視項目 | クロロタロニル |  | mg/l
要監視項目 | プロピザミド |  | mg/l
要監視項目 | EPN |  | mg/l | [11 empty] | < 0.0005
要監視項目 | ジクロルボス |  | mg/l
要監視項目 | フェノブカルブ |  | mg/l
要監視項目 | イプロベンホス |  | mg/l
要監視項目 | クロルニトロフェン |  | mg/l
要監視項目 | トルエン |  | mg/l
要監視項目 | キシレン |  | mg/l
要監視項目 | フタル酸ジエチルヘキシル |  | mg/l
要監視項目 | ニッケル |  | mg/l | [11 empty] | < 0.001
要監視項目 | モリブデン |  | mg/l
要監視項目 | アンチモン |  | mg/l
要監視項目 | 塩化ビニルモノマー |  | mg/l
要監視項目 | エピクロロヒドリン |  | mg/l
要監視項目 | 全マンガン |  | mg/l
要監視項目 | ウラン |  | mg/l
要監視項目 | ペルフルオロオクタンスルホン酸(PFOS) |  | mg/l
要監視項目 | ペルフルオロオクタンスルホン酸（PFOS)(直鎖体) |  | mg/l
要監視項目 | ペルフルオロオクタン酸（PFOA） |  | mg/l
要監視項目 | ペルフルオロオクタン酸（PFOA）（直鎖体） |  | mg/l
要監視項目 | PFOS及びPFOAの合算値 |  | mg/l
トリハロメタン生成能 | トリハロメタン生成能 |  | mg/l
トリハロメタン生成能 | クロロホルム生成能 |  | mg/l
トリハロメタン生成能 | ブロモジクロロメタン生成能 |  | mg/l
トリハロメタン生成能 | ジブロモクロロメタン生成能 |  | mg/l
トリハロメタン生成能 | ブロモホルム生成能 |  | mg/l
特殊項目 | フェノール類 |  | mg/l | [11 empty] | < 0.005
特殊項目 | 銅 |  | mg/l | [11 empty] | 0.0014
特殊項目 | 亜鉛 |  | mg/l
特殊項目 | 鉄_溶解性 |  | mg/l | [11 empty] | < 0.02
特殊項目 | マンガン_溶解性 |  | mg/l | [11 empty] | < 0.01
特殊項目 | クロム |  | mg/l
水生生物保全項目（環境基準） | 全亜鉛 |  | mg/l
水生生物保全項目（環境基準） | 1904:ノニルフェノール |  | mg/l
水生生物保全項目（環境基準） | 1905:ノニルフェノール異性体No.01 |  | mg/l
水生生物保全項目（環境基準） | 1906:ノニルフェノール異性体No.02 |  | mg/l
水生生物保全項目（環境基準） | 1907:ノニルフェノール異性体No.03 |  | mg/l
水生生物保全項目（環境基準） | 1908:ノニルフェノール異性体No.04 |  | mg/l
水生生物保全項目（環境基準） | 1909:ノニルフェノール異性体No.05 |  | mg/l
水生生物保全項目（環境基準） | 1910:ノニルフェノール異性体No.06 |  | mg/l
水生生物保全項目（環境基準） | 1911:ノニルフェノール異性体No.07 |  | mg/l
水生生物保全項目（環境基準） | 1912:ノニルフェノール異性体No.08 |  | mg/l
水生生物保全項目（環境基準） | 1913:ノニルフェノール異性体No.09 |  | mg/l
水生生物保全項目（環境基準） | 1914:ノニルフェノール異性体No.10 |  | mg/l
水生生物保全項目（環境基準） | 1915:ノニルフェノール異性体No.11 |  | mg/l
水生生物保全項目（環境基準） | 1916:ノニルフェノール異性体No.12 |  | mg/l
水生生物保全項目（環境基準） | 1917:ノニルフェノール異性体No.13 |  | mg/l
水生生物保全項目（環境基準） | 1940:LAS |  | mg/l
水生生物保全項目（環境基準） | 1941:C10-LAS |  | mg/l
水生生物保全項目（環境基準） | 1942:C11-LAS |  | mg/l
水生生物保全項目（環境基準） | 1943:C12-LAS |  | mg/l
水生生物保全項目（環境基準） | 1944:C13-LAS |  | mg/l
水生生物保全項目（環境基準） | 1945:C14-LAS |  | mg/l
水生生物保全項目（要監視） | クロロホルム（水生生物保全） |  | mg/l
水生生物保全項目（要監視） | フェノール |  | mg/l
水生生物保全項目（要監視） | ホルムアルデヒド |  | mg/l
水生生物保全項目（要監視） | 1970:４-t-オクチルフェノール |  | mg/l
水生生物保全項目（要監視） | 1971:アニリン |  | mg/l
水生生物保全項目（要監視） | 1972:２，４-ジクロロフェノール |  | mg/l
その他項目 | アンモニア性窒素 |  | mg/l | < 0.04 | < 0.04 |  | 0.11 | 0.09 |  | 0.04 | 0.11 |  | < 0.04 | < 0.04 |  | < 0.04 | < 0.04 |  | < 0.04 | 0.14 |  | 0.17 | 0.18 |  | < 0.04 | < 0.04 |  | 0.05 | 0.06 |  | 0.04 | 0.04 |  | 0.09 | 0.07 |  | 0.05 | < 0.04
その他項目 | 燐酸態燐 |  | mg/l | 0.001 | 0.002 |  | 0.050 | 0.024 |  | 0.035 | 0.037 |  | 0.003 | 0.009 |  | 0.010 | 0.021 |  | 0.024 | 0.048 |  | 0.045 | 0.044 |  | 0.011 | 0.012 |  | 0.035 | 0.037 |  | 0.022 | 0.021 |  | 0.037 | 0.028 |  | 0.027 | 0.014
その他項目 | 電気伝導率 |  | mS/m
その他項目 | 塩化物イオン |  | mg/l
その他項目 | 塩分 |  |  | 31.75 | 33.08 |  | 12.80 | 27.56 |  | 25.92 | 28.95 |  | 25.17 | 27.90 |  | 27.33 | 29.91 |  | 29.01 | 30.73 |  | 25.95 | 28.82 |  | 31.21 | 31.57 |  | 31.75 | 31.89 |  | 31.85 | 32.11 |  | 21.78 | 28.55 |  | 18.54 | 29.32
その他項目 | 陰イオン界面活性剤 |  | mg/l | [9 empty] | < 0.03
その他項目 | クロロフィルa |  | μg/l | 7.6 |  |  | 4.3 |  |  | 23 |  |  | 22 |  |  | 23 |  |  | 14 |  |  | 1.7 |  |  | 9.6 |  |  | 1.8 |  |  | 1.2 |  |  | 0.5 |  |  | 2.0
その他項目 | 前日天候 |  |  | 1 | 1 | 1 | 1 | 1 | 1 | 3 | 3 | 3 | 2 | 2 | 2 | 2 | 2 | 2 | 1 | 1 | 1 | 6 | 6 | 6 | 1 | 1 | 1 | 2 | 2 | 2 | 1 | 1 | 1 | 2 | 2 | 2 | 2 | 2 | 2
その他項目 | 流速 |  | m/s
その他項目 | 透視度
その他項目 | その他項目11
その他項目 | その他項目12
その他項目 | その他項目13
その他項目 | その他項目14
その他項目 | その他項目15
その他項目 | その他項目16
その他項目 | その他項目17
その他項目 | その他項目18
その他項目 | その他項目19
その他項目 | その他項目20
その他項目 | その他項目21
その他項目 | その他項目22
その他項目 | その他項目23
その他項目 | その他項目24
その他項目 | その他項目25
その他項目 | その他項目26
その他項目 | その他項目27
その他項目 | その他項目28
その他項目 | その他項目29
その他項目 | その他項目30
その他項目 | その他項目31
その他項目 | その他項目32
その他項目 | その他項目33
その他項目 | その他項目34
その他項目 | その他項目35
その他項目 | その他項目36
その他項目 | その他項目37
その他項目 | その他項目38
その他項目 | その他項目39
その他項目 | その他項目40
備考

## 606_03_本牧沖
年度 |  | 調査区分 | 地点ｺｰﾄﾞ | 水系名 | 水域名 | 測定地点名 | 類型 | 基準点 | 調査機関名 | 分析機関名 | 地点統一番号
2023 |  | 年間調査 | 03 |  | 東京湾（１２） | 本牧沖 | B | 基準地点 | 横浜市 |  | 14-606-03
項目 |  |  | 単位 | 04月14日 | 04月14日 | 04月14日 | 05月10日 | 05月10日 | 05月10日 | 06月07日 | 06月07日 | 06月07日 | 07月05日 | 07月05日 | 07月05日 | 08月09日 | 08月09日 | 08月09日 | 09月06日 | 09月06日 | 09月06日 | 10月05日 | 10月05日 | 10月05日 | 11月01日 | 11月01日 | 11月01日 | 12月06日 | 12月06日 | 12月06日 | 01月10日 | 01月10日 | 01月10日 | 02月07日 | 02月07日 | 02月07日 | 03月14日 | 03月14日 | 03月14日
一般項目 | 採取時刻 |  |  | 08時45分 | 08時45分 | 08時45分 | 08時42分 | 08時42分 | 08時42分 | 09時02分 | 09時02分 | 09時02分 | 09時30分 | 09時30分 | 09時30分 | 09時03分 | 09時03分 | 09時03分 | 09時23分 | 09時23分 | 09時23分 | 08時56分 | 08時56分 | 08時56分 | 09時16分 | 09時16分 | 09時16分 | 09時06分 | 09時06分 | 09時06分 | 09時06分 | 09時06分 | 09時06分 | 08時57分 | 08時57分 | 08時57分 | 08時44分 | 08時44分 | 08時44分
| 採取位置 |  |  | 上層（表層） | 下層 | 上層・下層の混合 | 上層（表層） | 下層 | 上層・下層の混合 | 上層（表層） | 下層 | 上層・下層の混合 | 上層（表層） | 下層 | 上層・下層の混合 | 上層（表層） | 下層 | 上層・下層の混合 | 上層（表層） | 下層 | 上層・下層の混合 | 上層（表層） | 下層 | 上層・下層の混合 | 上層（表層） | 下層 | 上層・下層の混合 | 上層（表層） | 下層 | 上層・下層の混合 | 上層（表層） | 下層 | 上層・下層の混合 | 上層（表層） | 下層 | 上層・下層の混合 | 上層（表層） | 下層 | 上層・下層の混合
| 採取水深 |  | m | 0.5 | 25.6 | 13.1 | 0.5 | 25.7 | 13.1 | 0.5 | 25 | 12.8 | 0.5 | 25 | 12.8 | 0.5 | 24.1 | 12.3 | 0.5 | 25.4 | 13 | 0.5 | 26 | 13.3 | 0.5 | 25.8 | 13.2 | 0.5 | 25.6 | 13.1 | 0.5 | 26.5 | 13.5 | 0.5 | 26 | 13.3 | 0.5 | 25.9 | 13.2
一般項目 | 天候コード |  |  | 晴れ | 晴れ | 晴れ | 晴れ | 晴れ | 晴れ | 晴れ | 晴れ | 晴れ | 曇り | 曇り | 曇り | 晴れ | 晴れ | 晴れ | 曇り | 曇り | 曇り | 曇り | 曇り | 曇り | 晴れ | 晴れ | 晴れ | 晴れ | 晴れ | 晴れ | 晴れ | 晴れ | 晴れ | 晴れ | 晴れ | 晴れ | 晴れ | 晴れ | 晴れ
一般項目 | 流況コード |  |  | 通常の状況 | 通常の状況 | 通常の状況 | 通常の状況 | 通常の状況 | 通常の状況 | 通常の状況 | 通常の状況 | 通常の状況 | 通常の状況 | 通常の状況 | 通常の状況 | 通常の状況 | 通常の状況 | 通常の状況 | 通常の状況 | 通常の状況 | 通常の状況 | 通常の状況 | 通常の状況 | 通常の状況 | 通常の状況 | 通常の状況 | 通常の状況 | 通常の状況 | 通常の状況 | 通常の状況 | 通常の状況 | 通常の状況 | 通常の状況 | 通常の状況 | 通常の状況 | 通常の状況 | 通常の状況 | 通常の状況 | 通常の状況
一般項目 | 臭気コード |  |  | 無臭 | 無臭 |  | 無臭 | 無臭 |  | 無臭 | 無臭 |  | 無臭 | 無臭 |  | 無臭 | 無臭 |  | 無臭 | 無臭 |  | 無臭 | 無臭 |  | 無臭 | 無臭 |  | 無臭 | 無臭 |  | 無臭 | 無臭 |  | 無臭 | 無臭 |  | 無臭 | 無臭
一般項目 | 色相コード |  |  | 灰黄緑色・中 |  |  | 黄緑色・中 |  |  | 灰黄緑色・中 |  |  | 灰黄緑色・中 |  |  | 黄緑色・中 |  |  | 灰黄緑色・中 |  |  | 黄緑色・中 |  |  | 黄緑色・中 |  |  | 緑色・中 |  |  | 緑色・中 |  |  | 緑色・中 |  |  | 緑色・中
一般項目 | 気温 |  | ℃ | 18.4 |  |  | 16.9 |  |  | 20.8 |  |  | 26.2 |  |  | 29.5 |  |  | 28.9 |  |  | 21.6 |  |  | 18.6 |  |  | 12.4 |  |  | 8.3 |  |  | 5.1 |  |  | 8.7
一般項目 | 水温 |  | ℃ | 15.7 | 15.6 |  | 17.6 | 17.0 |  | 21.6 | 18.8 |  | 25.5 | 18.2 |  | 28.8 | 21.3 |  | 27.2 | 22.9 |  | 23.6 | 21.7 |  | 19.8 | 19.8 |  | 14.4 | 15.5 |  | 11.8 | 12.6 |  | 9.5 | 10.3 |  | 11.4 | 12.1
一般項目 | 流量 |  | m3/S
一般項目 | 全水深 |  | m | 26.6 |  |  | 26.7 |  |  | 26.0 |  |  | 26.0 |  |  | 25.1 |  |  | 26.4 |  |  | 27.0 |  |  | 26.8 |  |  | 26.6 |  |  | 27.5 |  |  | 27.0 |  |  | 26.9
一般項目 | 透明度 |  | m | 2.4 |  |  | 3.2 |  |  | 3.0 |  |  | 1.9 |  |  | 2.5 |  |  | 2.2 |  |  | 2.7 |  |  | 3.1 |  |  | 4.6 |  |  | 4.0 |  |  | 5.3 |  |  | 3.5
生活環境項目 | pH |  |  | 8.4 | 8.1 |  | 8.2 | 8.1 |  | 8.4 | 8.1 |  | 8.7 | 8.0 |  | 8.5 | 7.9 |  | 8.3 | 8.0 |  | 8.3 | 8.0 |  | 8.3 | 8.1 |  | 8.0 | 8.1 |  | 8.2 | 8.1 |  | 8.1 | 8.1 |  | 8.2 | 8.1
生活環境項目 | DO |  | mg/l | 9.9 | 7.1 |  | 8.4 | 6.8 |  | 8.0 | 5.7 |  | 10.9 | 4.8 |  | 8.4 | 2.7 |  | 6.3 | 3.3 |  | 8.6 | 4.3 |  | 9.7 | 5.7 |  | 8.1 | 6.6 |  | 9.8 | 8.1 |  | 9.3 | 8.3 |  | 9.4 | 7.9
生活環境項目 | BOD |  | mg/l
生活環境項目 | COD |  | mg/l | 2.9 | 1.8 |  | 3.3 | 1.2 |  | 4.0 | 0.9 |  | 5.5 | 1.1 |  | 3.7 | 0.9 |  | 4.4 | 1.1 |  | 3.6 | 1.0 |  | 2.9 | 1.0 |  | 1.3 | 1.0 |  | 2.1 | 1.6 |  | 1.9 | 1.2 |  | 2.1 | 1.8
生活環境項目 | SS |  | mg/l
生活環境項目 | 大腸菌群数 |  | MPN/100ml
生活環境項目 | n-ヘキサン抽出物質_油分等 |  | mg/l | < 0.5 | [8 empty] | < 0.5 | [8 empty] | < 0.5 | [8 empty] | < 0.5
生活環境項目 | 底層DO |  | mg/l |  | 7.1 |  |  | 6.8 |  |  | 5.7 |  |  | 4.8 |  |  | 5.7 |  |  | 3.3 |  |  | 4.3 |  |  | 5.7 |  |  | 6.6 |  |  | 8.1 |  |  | 8.3 |  |  | 7.9
生活環境項目 | 大腸菌数 |  | CFU/100ml | < 1 |  |  | 72 |  |  | 110 |  |  | < 1 |  |  | < 1 |  |  | 8 |  |  | 440 |  |  | < 1 |  |  | < 1 |  |  | 1 |  |  | 65 |  |  | 19
全窒素全燐 | 全窒素 |  | mg/l | 0.38 | 0.41 |  | 0.79 | 0.25 |  | 0.54 | 0.30 |  | 0.47 | 0.35 |  | 0.29 | 0.29 |  | 0.53 | 0.31 |  | 0.53 | 0.24 |  | 0.46 | 0.26 |  | 0.73 | 0.30 |  | 0.66 | 0.37 |  | 0.76 | 0.38 |  | 0.65 | 0.37
全窒素全燐 | 全燐 |  | mg/l | 0.034 | 0.045 |  | 0.075 | 0.032 |  | 0.064 | 0.042 |  | 0.058 | 0.048 |  | 0.043 | 0.081 |  | 0.11 | 0.082 |  | 0.078 | 0.047 |  | 0.062 | 0.040 |  | 0.066 | 0.036 |  | 0.048 | 0.032 |  | 0.050 | 0.032 |  | 0.039 | 0.030
健康項目 | カドミウム |  | mg/l | [11 empty] | < 0.0003
健康項目 | 全シアン |  | mg/l | [11 empty] | < 0.01
健康項目 | 鉛 |  | mg/l | [11 empty] | < 0.0005
健康項目 | 六価クロム |  | mg/l | [11 empty] | < 0.01
健康項目 | 砒素 |  | mg/l | [11 empty] | < 0.005
健康項目 | 総水銀 |  | mg/l | [11 empty] | < 0.0005
健康項目 | アルキル水銀 |  | mg/l
健康項目 | PCB |  | mg/l | [11 empty] | < 0.0005
健康項目 | ジクロロメタン |  | mg/l | [11 empty] | < 0.0001
健康項目 | 四塩化炭素 |  | mg/l | [11 empty] | < 0.0001
健康項目 | 1,2-ジクロロエタン |  | mg/l | [11 empty] | < 0.0001
健康項目 | 1,1-ジクロロエチレン |  | mg/l | [11 empty] | < 0.0001
健康項目 | シス-1,2-ジクロロエチレン |  | mg/l | [11 empty] | < 0.0001
健康項目 | 1,1,1-トリクロロエタン |  | mg/l | [11 empty] | < 0.0001
健康項目 | 1,1,2-トリクロロエタン |  | mg/l | [11 empty] | < 0.0001
健康項目 | トリクロロエチレン |  | mg/l | [11 empty] | < 0.0001
健康項目 | テトラクロロエチレン |  | mg/l | [11 empty] | < 0.0001
健康項目 | 1,3-ジクロロプロペン |  | mg/l | [11 empty] | < 0.0002
健康項目 | チウラム |  | mg/l | [11 empty] | < 0.0005
健康項目 | シマジン |  | mg/l | [11 empty] | < 0.0003
健康項目 | チオベンカルブ |  | mg/l | [11 empty] | < 0.0003
健康項目 | ベンゼン |  | mg/l | [11 empty] | < 0.0001
健康項目 | セレン |  | mg/l | [11 empty] | < 0.002
健康項目 | 硝酸性窒素 |  | mg/l | 0.06 | 0.10 |  | 0.33 | 0.08 |  | 0.19 | 0.12 |  | < 0.02 | 0.18 |  | < 0.02 | 0.21 |  | 0.03 | 0.17 |  | 0.19 | 0.16 |  | 0.09 | 0.08 |  | 0.49 | 0.17 |  | 0.40 | 0.19 |  | 0.47 | 0.21 |  | 0.40 | 0.21
健康項目 | 亜硝酸性窒素 |  | mg/l | 0.01 | 0.01 |  | 0.02 | 0.01 |  | 0.01 | < 0.01 |  | < 0.01 | < 0.01 |  | < 0.01 | < 0.01 |  | < 0.01 | < 0.01 |  | 0.02 | < 0.01 |  | < 0.01 | 0.01 |  | 0.06 | 0.02 |  | 0.03 | 0.02 |  | 0.02 | 0.01 |  | 0.02 | 0.01
健康項目 | 硝酸性窒素及び亜硝酸性窒素 |  | mg/l | 0.11 | 0.15 |  | 0.38 | 0.13 |  | 0.24 | 0.17 |  | < 0.10 | 0.23 |  | < 0.10 | 0.26 |  | < 0.10 | 0.22 |  | 0.24 | 0.21 |  | 0.14 | 0.13 |  | 0.55 | 0.22 |  | 0.45 | 0.24 |  | 0.52 | 0.26 |  | 0.45 | 0.26
健康項目 | ふっ素 |  | mg/l
健康項目 | ほう素 |  | mg/l
健康項目 | 1,4-ジオキサン |  | mg/l | [11 empty] | < 0.005
要監視項目 | クロロホルム（要監視） |  | mg/l
要監視項目 | トランス-1,2-ジクロロエチレン |  | mg/l
要監視項目 | 1,2-ジクロロプロパン |  | mg/l
要監視項目 | p-ジクロロベンゼン |  | mg/l
要監視項目 | イソキサチオン |  | mg/l
要監視項目 | ダイアジノン |  | mg/l
要監視項目 | フェニトロチオン |  | mg/l
要監視項目 | イソプロチオラン |  | mg/l
要監視項目 | オキシン銅 |  | mg/l
要監視項目 | クロロタロニル |  | mg/l
要監視項目 | プロピザミド |  | mg/l
要監視項目 | EPN |  | mg/l | [11 empty] | < 0.0005
要監視項目 | ジクロルボス |  | mg/l
要監視項目 | フェノブカルブ |  | mg/l
要監視項目 | イプロベンホス |  | mg/l
要監視項目 | クロルニトロフェン |  | mg/l
要監視項目 | トルエン |  | mg/l
要監視項目 | キシレン |  | mg/l
要監視項目 | フタル酸ジエチルヘキシル |  | mg/l
要監視項目 | ニッケル |  | mg/l | [11 empty] | < 0.001
要監視項目 | モリブデン |  | mg/l
要監視項目 | アンチモン |  | mg/l
要監視項目 | 塩化ビニルモノマー |  | mg/l
要監視項目 | エピクロロヒドリン |  | mg/l
要監視項目 | 全マンガン |  | mg/l
要監視項目 | ウラン |  | mg/l
要監視項目 | ペルフルオロオクタンスルホン酸(PFOS) |  | mg/l
要監視項目 | ペルフルオロオクタンスルホン酸（PFOS)(直鎖体) |  | mg/l
要監視項目 | ペルフルオロオクタン酸（PFOA） |  | mg/l
要監視項目 | ペルフルオロオクタン酸（PFOA）（直鎖体） |  | mg/l
要監視項目 | PFOS及びPFOAの合算値 |  | mg/l
トリハロメタン生成能 | トリハロメタン生成能 |  | mg/l
トリハロメタン生成能 | クロロホルム生成能 |  | mg/l
トリハロメタン生成能 | ブロモジクロロメタン生成能 |  | mg/l
トリハロメタン生成能 | ジブロモクロロメタン生成能 |  | mg/l
トリハロメタン生成能 | ブロモホルム生成能 |  | mg/l
特殊項目 | フェノール類 |  | mg/l | [11 empty] | < 0.005
特殊項目 | 銅 |  | mg/l | [11 empty] | < 0.0005
特殊項目 | 亜鉛 |  | mg/l | 0.0010 | 0.0022 |  | 0.0027 | 0.0008 |  | 0.0014 | 0.0010 |  | 0.0008 | 0.0008 |  | 0.0011 | 0.0012 |  | 0.0022 | 0.0025 |  | 0.0012 | 0.0019 |  | 0.0019 | 0.0012 |  | 0.0031 | 0.0010 |  | 0.0028 | 0.0015 |  | 0.0043 | 0.0024 |  | 0.0032 | 0.0015
特殊項目 | 鉄_溶解性 |  | mg/l | [11 empty] | < 0.02
特殊項目 | マンガン_溶解性 |  | mg/l | [11 empty] | < 0.01
特殊項目 | クロム |  | mg/l
水生生物保全項目（環境基準） | 全亜鉛 |  | mg/l | 0.0010 | 0.0022 |  | 0.0027 | 0.0008 |  | 0.0014 | 0.0010 |  | 0.0008 | 0.0008 |  | 0.0011 | 0.0012 |  | 0.0022 | 0.0025 |  | 0.0012 | 0.0019 |  | 0.0019 | 0.0012 |  | 0.0031 | 0.0010 |  | 0.0028 | 0.0015 |  | 0.0043 | 0.0024 |  | 0.0032 | 0.0015
水生生物保全項目（環境基準） | 1904:ノニルフェノール |  | mg/l | [9 empty] | < 0.00006 | < 0.00006 | [16 empty] | < 0.00006 | < 0.00006
水生生物保全項目（環境基準） | 1905:ノニルフェノール異性体No.01 |  | mg/l | [9 empty] | < 0.00000097 | < 0.00000097 | [16 empty] | 0.0000027 | < 0.00000097
水生生物保全項目（環境基準） | 1906:ノニルフェノール異性体No.02 |  | mg/l | [9 empty] | < 0.0000025 | < 0.0000025 | [16 empty] | 0.0000062 | < 0.0000025
水生生物保全項目（環境基準） | 1907:ノニルフェノール異性体No.03 |  | mg/l | [9 empty] | < 0.0000032 | < 0.0000032 | [16 empty] | 0.0000064 | < 0.0000032
水生生物保全項目（環境基準） | 1908:ノニルフェノール異性体No.04 |  | mg/l | [9 empty] | < 0.0000013 | < 0.0000013 | [16 empty] | 0.0000031 | < 0.0000013
水生生物保全項目（環境基準） | 1909:ノニルフェノール異性体No.05 |  | mg/l | [9 empty] | < 0.0000015 | < 0.0000015 | [16 empty] | 0.0000028 | < 0.0000015
水生生物保全項目（環境基準） | 1910:ノニルフェノール異性体No.06 |  | mg/l | [9 empty] | < 0.0000016 | < 0.0000016 | [16 empty] | 0.0000037 | < 0.0000016
水生生物保全項目（環境基準） | 1911:ノニルフェノール異性体No.07 |  | mg/l | [9 empty] | < 0.0000013 | < 0.0000013 | [16 empty] | 0.0000028 | < 0.0000013
水生生物保全項目（環境基準） | 1912:ノニルフェノール異性体No.08 |  | mg/l | [9 empty] | < 0.00000075 | < 0.00000075 | [16 empty] | 0.0000017 | < 0.00000075
水生生物保全項目（環境基準） | 1913:ノニルフェノール異性体No.09 |  | mg/l | [9 empty] | < 0.0000017 | < 0.0000017 | [16 empty] | 0.0000039 | < 0.0000017
水生生物保全項目（環境基準） | 1914:ノニルフェノール異性体No.10 |  | mg/l | [9 empty] | < 0.00000081 | < 0.00000081 | [16 empty] | 0.0000021 | < 0.00000081
水生生物保全項目（環境基準） | 1915:ノニルフェノール異性体No.11 |  | mg/l | [9 empty] | < 0.0000030 | < 0.0000030 | [16 empty] | 0.0000054 | < 0.0000030
水生生物保全項目（環境基準） | 1916:ノニルフェノール異性体No.12 |  | mg/l | [9 empty] | < 0.00000056 | < 0.00000056 | [16 empty] | 0.0000012 | < 0.00000056
水生生物保全項目（環境基準） | 1917:ノニルフェノール異性体No.13 |  | mg/l | [9 empty] | < 0.0000013 | < 0.0000013 | [16 empty] | 0.0000028 | < 0.0000013
水生生物保全項目（環境基準） | 1940:LAS |  | mg/l | [9 empty] | 0.0003 | 0.0003 | [16 empty] | 0.0002 | 0.0002
水生生物保全項目（環境基準） | 1941:C10-LAS |  | mg/l | [9 empty] | 0.00003 | 0.00002 | [16 empty] | 0.000029 | 0.000020
水生生物保全項目（環境基準） | 1942:C11-LAS |  | mg/l | [9 empty] | 0.00010 | 0.00011 | [16 empty] | 0.000093 | 0.000074
水生生物保全項目（環境基準） | 1943:C12-LAS |  | mg/l | [9 empty] | 0.00013 | 0.00014 | [16 empty] | 0.000086 | 0.000063
水生生物保全項目（環境基準） | 1944:C13-LAS |  | mg/l | [9 empty] | 0.00005 | 0.00008 | [16 empty] | 0.000050 | 0.000039
水生生物保全項目（環境基準） | 1945:C14-LAS |  | mg/l | [9 empty] | < 0.00002 | < 0.00002 | [16 empty] | < 0.00002 | < 0.00002
水生生物保全項目（要監視） | クロロホルム（水生生物保全） |  | mg/l
水生生物保全項目（要監視） | フェノール |  | mg/l
水生生物保全項目（要監視） | ホルムアルデヒド |  | mg/l
水生生物保全項目（要監視） | 1970:４-t-オクチルフェノール |  | mg/l
水生生物保全項目（要監視） | 1971:アニリン |  | mg/l
水生生物保全項目（要監視） | 1972:２，４-ジクロロフェノール |  | mg/l
その他項目 | アンモニア性窒素 |  | mg/l | < 0.04 | 0.05 |  | 0.18 | 0.05 |  | 0.05 | 0.09 |  | < 0.04 | < 0.04 |  | < 0.04 | < 0.04 |  | 0.07 | < 0.04 |  | < 0.04 | < 0.04 |  | < 0.04 | 0.04 |  | 0.05 | < 0.04 |  | < 0.04 | 0.10 |  | 0.09 | 0.05 |  | 0.04 | < 0.04
その他項目 | 燐酸態燐 |  | mg/l | 0.005 | 0.016 |  | 0.042 | 0.022 |  | 0.036 | 0.033 |  | 0.006 | 0.041 |  | 0.003 | 0.070 |  | 0.050 | 0.067 |  | 0.026 | 0.038 |  | 0.017 | 0.027 |  | 0.047 | 0.028 |  | 0.020 | 0.022 |  | 0.035 | 0.021 |  | 0.016 | 0.016
その他項目 | 電気伝導率 |  | mS/m
その他項目 | 塩化物イオン |  | mg/l
その他項目 | 塩分 |  |  | 32.31 | 33.26 |  | 27.97 | 33.86 |  | 27.95 | 33.11 |  | 26.30 | 34.03 |  | 28.91 | 33.78 |  | 30.38 | 33.54 |  | 27.95 | 33.47 |  | 31.62 | 33.77 |  | 31.29 | 33.78 |  | 32.00 | 33.35 |  | 31.73 | 33.42 |  | 30.64 | 33.21
その他項目 | 陰イオン界面活性剤 |  | mg/l | [9 empty] | < 0.03
その他項目 | クロロフィルa |  | μg/l | 31 |  |  | 7.9 |  |  | 18 |  |  | 38 |  |  | 7.3 |  |  | 46 |  |  | 26 |  |  | 20 |  |  | 3.2 |  |  | 7.0 |  |  | 2.0 |  |  | 4.4
その他項目 | 前日天候 |  |  | 1 | 1 | 1 | 1 | 1 | 1 | 3 | 3 | 3 | 2 | 2 | 2 | 2 | 2 | 2 | 1 | 1 | 1 | 6 | 6 | 6 | 1 | 1 | 1 | 2 | 2 | 2 | 1 | 1 | 1 | 2 | 2 | 2 | 2 | 2 | 2
その他項目 | 流速 |  | m/s
その他項目 | 透視度
その他項目 | その他項目11
その他項目 | その他項目12
その他項目 | その他項目13
その他項目 | その他項目14
その他項目 | その他項目15
その他項目 | その他項目16
その他項目 | その他項目17
その他項目 | その他項目18
その他項目 | その他項目19
その他項目 | その他項目20
その他項目 | その他項目21
その他項目 | その他項目22
その他項目 | その他項目23
その他項目 | その他項目24
その他項目 | その他項目25
その他項目 | その他項目26
その他項目 | その他項目27
その他項目 | その他項目28
その他項目 | その他項目29
その他項目 | その他項目30
その他項目 | その他項目31
その他項目 | その他項目32
その他項目 | その他項目33
その他項目 | その他項目34
その他項目 | その他項目35
その他項目 | その他項目36
その他項目 | その他項目37
その他項目 | その他項目38
その他項目 | その他項目39
その他項目 | その他項目40
備考

## 606_04_富岡沖
年度 |  | 調査区分 | 地点ｺｰﾄﾞ | 水系名 | 水域名 | 測定地点名 | 類型 | 基準点 | 調査機関名 | 分析機関名 | 地点統一番号
2023 |  | 年間調査 | 04 |  | 東京湾（１２） | 富岡沖 | B | 基準地点 | 横浜市 |  | 14-606-04
項目 |  |  | 単位 | 04月14日 | 04月14日 | 04月14日 | 05月10日 | 05月10日 | 05月10日 | 06月07日 | 06月07日 | 06月07日 | 07月05日 | 07月05日 | 07月05日 | 08月09日 | 08月09日 | 08月09日 | 09月06日 | 09月06日 | 09月06日 | 10月05日 | 10月05日 | 10月05日 | 11月01日 | 11月01日 | 11月01日 | 12月06日 | 12月06日 | 12月06日 | 01月10日 | 01月10日 | 01月10日 | 02月07日 | 02月07日 | 02月07日 | 03月14日 | 03月14日 | 03月14日
一般項目 | 採取時刻 |  |  | 08時08分 | 08時08分 | 08時08分 | 08時06分 | 08時06分 | 08時06分 | 08時21分 | 08時21分 | 08時21分 | 08時25分 | 08時25分 | 08時25分 | 08時20分 | 08時20分 | 08時20分 | 08時12分 | 08時12分 | 08時12分 | 08時12分 | 08時12分 | 08時12分 | 08時34分 | 08時34分 | 08時34分 | 08時26分 | 08時26分 | 08時26分 | 08時22分 | 08時22分 | 08時22分 | 08時16分 | 08時16分 | 08時16分 | 08時05分 | 08時05分 | 08時05分
| 採取位置 |  |  | 上層（表層） | 下層 | 上層・下層の混合 | 上層（表層） | 下層 | 上層・下層の混合 | 上層（表層） | 下層 | 上層・下層の混合 | 上層（表層） | 下層 | 上層・下層の混合 | 上層（表層） | 下層 | 上層・下層の混合 | 上層（表層） | 下層 | 上層・下層の混合 | 上層（表層） | 下層 | 上層・下層の混合 | 上層（表層） | 下層 | 上層・下層の混合 | 上層（表層） | 下層 | 上層・下層の混合 | 上層（表層） | 下層 | 上層・下層の混合 | 上層（表層） | 下層 | 上層・下層の混合 | 上層（表層） | 下層 | 上層・下層の混合
| 採取水深 |  | m | 0.5 | 12.9 | 6.7 | 0.5 | 12.7 | 6.6 | 0.5 | 12.7 | 6.6 | 0.5 | 13 | 6.8 | 0.5 | 12.6 | 6.6 | 0.5 | 13 | 6.8 | 0.5 | 12.8 | 6.7 | 0.5 | 13 | 6.8 | 0.5 | 12.8 | 6.7 | 0.5 | 13.4 | 7 | 0.5 | 13.3 | 6.9 | 0.5 | 13.2 | 6.9
一般項目 | 天候コード |  |  | 晴れ | 晴れ | 晴れ | 晴れ | 晴れ | 晴れ | 晴れ | 晴れ | 晴れ | 曇り | 曇り | 曇り | 晴れ | 晴れ | 晴れ | 曇り | 曇り | 曇り | 曇り | 曇り | 曇り | 晴れ | 晴れ | 晴れ | 晴れ | 晴れ | 晴れ | 晴れ | 晴れ | 晴れ | 晴れ | 晴れ | 晴れ | 晴れ | 晴れ | 晴れ
一般項目 | 流況コード |  |  | 通常の状況 | 通常の状況 | 通常の状況 | 通常の状況 | 通常の状況 | 通常の状況 | 通常の状況 | 通常の状況 | 通常の状況 | 通常の状況 | 通常の状況 | 通常の状況 | 通常の状況 | 通常の状況 | 通常の状況 | 通常の状況 | 通常の状況 | 通常の状況 | 通常の状況 | 通常の状況 | 通常の状況 | 通常の状況 | 通常の状況 | 通常の状況 | 通常の状況 | 通常の状況 | 通常の状況 | 通常の状況 | 通常の状況 | 通常の状況 | 通常の状況 | 通常の状況 | 通常の状況 | 通常の状況 | 通常の状況 | 通常の状況
一般項目 | 臭気コード |  |  | 無臭 | 無臭 |  | 無臭 | 無臭 |  | 無臭 | 無臭 |  | 無臭 | 無臭 |  | 無臭 | 無臭 |  | 無臭 | 無臭 |  | 無臭 | 無臭 |  | 無臭 | 無臭 |  | 無臭 | 無臭 |  | 無臭 | 無臭 |  | 無臭 | 無臭 |  | 無臭 | 無臭
一般項目 | 色相コード |  |  | 灰黄緑色・中 |  |  | 黄緑色・中 |  |  | 灰黄緑色・中 |  |  | 灰黄緑色・中 |  |  | 黄緑色・中 |  |  | 灰黄緑色・中 |  |  | 黄緑色・中 |  |  | 緑色・中 |  |  | 緑色・中 |  |  | 緑色・中 |  |  | 緑色・中 |  |  | 緑色・中
一般項目 | 気温 |  | ℃ | 18.1 |  |  | 16.3 |  |  | 20.2 |  |  | 26.0 |  |  | 29.5 |  |  | 28.0 |  |  | 21.0 |  |  | 18.0 |  |  | 12.2 |  |  | 7.4 |  |  | 4.5 |  |  | 8.0
一般項目 | 水温 |  | ℃ | 15.5 | 15.5 |  | 17.2 | 17.1 |  | 20.3 | 19.6 |  | 26.0 | 24.1 |  | 28.6 | 26.1 |  | 27.1 | 25.4 |  | 23.9 | 23.3 |  | 20.1 | 19.8 |  | 14.3 | 14.4 |  | 11.6 | 11.5 |  | 9.4 | 9.3 |  | 10.8 | 10.9
一般項目 | 流量 |  | m3/S
一般項目 | 全水深 |  | m | 13.9 |  |  | 13.7 |  |  | 13.7 |  |  | 14.0 |  |  | 13.6 |  |  | 14.0 |  |  | 13.8 |  |  | 14.0 |  |  | 13.8 |  |  | 14.4 |  |  | 14.3 |  |  | 14.2
一般項目 | 透明度 |  | m | 2.1 |  |  | 3.5 |  |  | 2.8 |  |  | 2.0 |  |  | 2.7 |  |  | 3.2 |  |  | 3.5 |  |  | 3.4 |  |  | 5.7 |  |  | 4.0 |  |  | 6.0 |  |  | 4.5
生活環境項目 | pH |  |  | 8.3 | 8.2 |  | 8.2 | 8.2 |  | 8.4 | 8.3 |  | 8.7 | 8.3 |  | 8.5 | 8.1 |  | 8.3 | 8.2 |  | 8.3 | 8.1 |  | 8.3 | 8.2 |  | 8.1 | 8.1 |  | 8.2 | 8.2 |  | 8.1 | 8.1 |  | 8.2 | 8.1
生活環境項目 | DO |  | mg/l | 9.3 | 8.6 |  | 8.3 | 7.7 |  | 8.5 | 6.9 |  | 9.9 | 6.8 |  | 8.4 | 4.5 |  | 6.3 | 5.3 |  | 8.2 | 6.8 |  | 9.0 | 7.7 |  | 8.0 | 7.9 |  | 10.2 | 9.2 |  | 9.0 | 9.0 |  | 9.1 | 8.6
生活環境項目 | BOD |  | mg/l
生活環境項目 | COD |  | mg/l | 2.5 | 2.2 |  | 2.7 | 2.5 |  | 4.0 | 2.1 |  | 4.2 | 3.0 |  | 3.5 | 2.0 |  | 3.3 | 1.8 |  | 3.2 | 2.2 |  | 2.6 | 1.8 |  | 1.6 | 1.3 |  | 1.9 | 1.8 |  | 1.7 | 1.4 |  | 2.0 | 1.6
生活環境項目 | SS |  | mg/l
生活環境項目 | 大腸菌群数 |  | MPN/100ml
生活環境項目 | n-ヘキサン抽出物質_油分等 |  | mg/l | < 0.5 | [8 empty] | < 0.5 | [8 empty] | < 0.5 | [8 empty] | < 0.5
生活環境項目 | 底層DO |  | mg/l |  | 8.6 |  |  | 7.7 |  |  | 6.9 |  |  | 6.8 |  |  | 7.7 |  |  | 5.3 |  |  | 6.8 |  |  | 7.7 |  |  | 7.9 |  |  | 9.2 |  |  | 9.0 |  |  | 8.6
生活環境項目 | 大腸菌数 |  | CFU/100ml | 1 |  |  | 150 |  |  | 7 |  |  | < 1 |  |  | 3 |  |  | 7 |  |  | 100 |  |  | 2 |  |  | < 1 |  |  | < 1 |  |  | 29 |  |  | 13
全窒素全燐 | 全窒素 |  | mg/l | 0.33 | 0.35 |  | 0.50 | 0.43 |  | 0.43 | 0.31 |  | 0.36 | 0.38 |  | 0.29 | 0.26 |  | 0.32 | 0.26 |  | 0.40 | 0.35 |  | 0.39 | 0.31 |  | 0.52 | 0.46 |  | 0.52 | 0.46 |  | 0.50 | 0.52 |  | 0.52 | 0.48
全窒素全燐 | 全燐 |  | mg/l | 0.030 | 0.031 |  | 0.058 | 0.052 |  | 0.055 | 0.038 |  | 0.039 | 0.049 |  | 0.047 | 0.057 |  | 0.072 | 0.046 |  | 0.062 | 0.058 |  | 0.055 | 0.039 |  | 0.052 | 0.050 |  | 0.036 | 0.034 |  | 0.036 | 0.035 |  | 0.030 | 0.029
健康項目 | カドミウム |  | mg/l | [11 empty] | < 0.0003
健康項目 | 全シアン |  | mg/l | [11 empty] | < 0.01
健康項目 | 鉛 |  | mg/l | [11 empty] | < 0.0005
健康項目 | 六価クロム |  | mg/l | [11 empty] | < 0.01
健康項目 | 砒素 |  | mg/l | [11 empty] | < 0.005
健康項目 | 総水銀 |  | mg/l | [11 empty] | < 0.0005
健康項目 | アルキル水銀 |  | mg/l
健康項目 | PCB |  | mg/l | [11 empty] | < 0.0005
健康項目 | ジクロロメタン |  | mg/l | [11 empty] | < 0.0001
健康項目 | 四塩化炭素 |  | mg/l | [11 empty] | < 0.0001
健康項目 | 1,2-ジクロロエタン |  | mg/l | [11 empty] | < 0.0001
健康項目 | 1,1-ジクロロエチレン |  | mg/l | [11 empty] | < 0.0001
健康項目 | シス-1,2-ジクロロエチレン |  | mg/l | [11 empty] | < 0.0001
健康項目 | 1,1,1-トリクロロエタン |  | mg/l | [11 empty] | < 0.0001
健康項目 | 1,1,2-トリクロロエタン |  | mg/l | [11 empty] | < 0.0001
健康項目 | トリクロロエチレン |  | mg/l | [11 empty] | < 0.0001
健康項目 | テトラクロロエチレン |  | mg/l | [11 empty] | < 0.0001
健康項目 | 1,3-ジクロロプロペン |  | mg/l | [11 empty] | < 0.0002
健康項目 | チウラム |  | mg/l | [11 empty] | < 0.0005
健康項目 | シマジン |  | mg/l | [11 empty] | < 0.0003
健康項目 | チオベンカルブ |  | mg/l | [11 empty] | < 0.0003
健康項目 | ベンゼン |  | mg/l | [11 empty] | < 0.0001
健康項目 | セレン |  | mg/l | [11 empty] | < 0.002
健康項目 | 硝酸性窒素 |  | mg/l | 0.07 | 0.08 |  | 0.16 | 0.11 |  | 0.10 | 0.08 |  | < 0.02 | 0.05 |  | < 0.02 | 0.07 |  | < 0.02 | 0.04 |  | 0.11 | 0.10 |  | 0.06 | 0.07 |  | 0.32 | 0.30 |  | 0.30 | 0.29 |  | 0.32 | 0.31 |  | 0.34 | 0.31
健康項目 | 亜硝酸性窒素 |  | mg/l | 0.01 | 0.01 |  | 0.01 | 0.01 |  | 0.01 | 0.01 |  | < 0.01 | 0.01 |  | < 0.01 | 0.01 |  | < 0.01 | 0.01 |  | 0.01 | 0.01 |  | < 0.01 | < 0.01 |  | 0.05 | 0.05 |  | 0.02 | 0.02 |  | 0.02 | 0.01 |  | 0.01 | 0.01
健康項目 | 硝酸性窒素及び亜硝酸性窒素 |  | mg/l | 0.12 | 0.13 |  | 0.21 | 0.16 |  | 0.15 | 0.13 |  | < 0.10 | 0.10 |  | < 0.10 | 0.12 |  | < 0.10 | < 0.10 |  | 0.16 | 0.15 |  | 0.11 | 0.12 |  | 0.37 | 0.35 |  | 0.35 | 0.34 |  | 0.37 | 0.36 |  | 0.39 | 0.36
健康項目 | ふっ素 |  | mg/l
健康項目 | ほう素 |  | mg/l
健康項目 | 1,4-ジオキサン |  | mg/l | [11 empty] | < 0.005
要監視項目 | クロロホルム（要監視） |  | mg/l
要監視項目 | トランス-1,2-ジクロロエチレン |  | mg/l
要監視項目 | 1,2-ジクロロプロパン |  | mg/l
要監視項目 | p-ジクロロベンゼン |  | mg/l
要監視項目 | イソキサチオン |  | mg/l
要監視項目 | ダイアジノン |  | mg/l
要監視項目 | フェニトロチオン |  | mg/l
要監視項目 | イソプロチオラン |  | mg/l
要監視項目 | オキシン銅 |  | mg/l
要監視項目 | クロロタロニル |  | mg/l
要監視項目 | プロピザミド |  | mg/l
要監視項目 | EPN |  | mg/l | [11 empty] | < 0.0005
要監視項目 | ジクロルボス |  | mg/l
要監視項目 | フェノブカルブ |  | mg/l
要監視項目 | イプロベンホス |  | mg/l
要監視項目 | クロルニトロフェン |  | mg/l
要監視項目 | トルエン |  | mg/l
要監視項目 | キシレン |  | mg/l
要監視項目 | フタル酸ジエチルヘキシル |  | mg/l
要監視項目 | ニッケル |  | mg/l | [11 empty] | < 0.001
要監視項目 | モリブデン |  | mg/l
要監視項目 | アンチモン |  | mg/l
要監視項目 | 塩化ビニルモノマー |  | mg/l
要監視項目 | エピクロロヒドリン |  | mg/l
要監視項目 | 全マンガン |  | mg/l
要監視項目 | ウラン |  | mg/l
要監視項目 | ペルフルオロオクタンスルホン酸(PFOS) |  | mg/l
要監視項目 | ペルフルオロオクタンスルホン酸（PFOS)(直鎖体) |  | mg/l
要監視項目 | ペルフルオロオクタン酸（PFOA） |  | mg/l
要監視項目 | ペルフルオロオクタン酸（PFOA）（直鎖体） |  | mg/l
要監視項目 | PFOS及びPFOAの合算値 |  | mg/l
トリハロメタン生成能 | トリハロメタン生成能 |  | mg/l
トリハロメタン生成能 | クロロホルム生成能 |  | mg/l
トリハロメタン生成能 | ブロモジクロロメタン生成能 |  | mg/l
トリハロメタン生成能 | ジブロモクロロメタン生成能 |  | mg/l
トリハロメタン生成能 | ブロモホルム生成能 |  | mg/l
特殊項目 | フェノール類 |  | mg/l | [11 empty] | < 0.005
特殊項目 | 銅 |  | mg/l | [11 empty] | 0.0005
特殊項目 | 亜鉛 |  | mg/l | 0.0010 | 0.0012 |  | 0.0019 | 0.0011 |  | 0.0011 | 0.0009 |  | 0.0010 | 0.0012 |  | 0.0033 | 0.0032 |  | 0.0016 | 0.0013 |  | 0.0016 | 0.0015 |  | 0.0019 | 0.0017 |  | 0.0023 | 0.0013 |  | 0.0021 | 0.0019 |  | 0.0033 | 0.0022 |  | 0.0024 | 0.0020
特殊項目 | 鉄_溶解性 |  | mg/l | [11 empty] | < 0.02
特殊項目 | マンガン_溶解性 |  | mg/l | [11 empty] | < 0.01
特殊項目 | クロム |  | mg/l
水生生物保全項目（環境基準） | 全亜鉛 |  | mg/l | 0.0010 | 0.0012 |  | 0.0019 | 0.0011 |  | 0.0011 | 0.0009 |  | 0.0010 | 0.0012 |  | 0.0033 | 0.0032 |  | 0.0016 | 0.0013 |  | 0.0016 | 0.0015 |  | 0.0019 | 0.0017 |  | 0.0023 | 0.0013 |  | 0.0021 | 0.0019 |  | 0.0033 | 0.0022 |  | 0.0024 | 0.0020
水生生物保全項目（環境基準） | 1904:ノニルフェノール |  | mg/l | [9 empty] | < 0.00006 | < 0.00006 | [16 empty] | < 0.00006 | < 0.00006
水生生物保全項目（環境基準） | 1905:ノニルフェノール異性体No.01 |  | mg/l | [9 empty] | 0.0000012 | < 0.00000097 | [16 empty] | 0.0000015 | < 0.00000097
水生生物保全項目（環境基準） | 1906:ノニルフェノール異性体No.02 |  | mg/l | [9 empty] | 0.0000026 | < 0.0000025 | [16 empty] | 0.0000036 | < 0.0000025
水生生物保全項目（環境基準） | 1907:ノニルフェノール異性体No.03 |  | mg/l | [9 empty] | < 0.0000032 | < 0.0000032 | [16 empty] | 0.0000037 | < 0.0000032
水生生物保全項目（環境基準） | 1908:ノニルフェノール異性体No.04 |  | mg/l | [9 empty] | 0.0000013 | 0.0000014 | [16 empty] | 0.0000022 | < 0.0000013
水生生物保全項目（環境基準） | 1909:ノニルフェノール異性体No.05 |  | mg/l | [9 empty] | < 0.0000015 | < 0.0000015 | [16 empty] | 0.0000017 | < 0.0000015
水生生物保全項目（環境基準） | 1910:ノニルフェノール異性体No.06 |  | mg/l | [9 empty] | 0.0000016 | < 0.0000016 | [16 empty] | 0.0000020 | < 0.0000016
水生生物保全項目（環境基準） | 1911:ノニルフェノール異性体No.07 |  | mg/l | [9 empty] | 0.0000014 | < 0.0000013 | [16 empty] | 0.0000019 | < 0.0000013
水生生物保全項目（環境基準） | 1912:ノニルフェノール異性体No.08 |  | mg/l | [9 empty] | 0.0000011 | < 0.00000075 | [16 empty] | 0.0000013 | < 0.00000075
水生生物保全項目（環境基準） | 1913:ノニルフェノール異性体No.09 |  | mg/l | [9 empty] | 0.0000022 | < 0.0000017 | [16 empty] | 0.0000029 | < 0.0000017
水生生物保全項目（環境基準） | 1914:ノニルフェノール異性体No.10 |  | mg/l | [9 empty] | 0.0000012 | 0.00000081 | [16 empty] | 0.0000015 | < 0.00000081
水生生物保全項目（環境基準） | 1915:ノニルフェノール異性体No.11 |  | mg/l | [9 empty] | < 0.0000030 | < 0.0000030 | [16 empty] | 0.0000033 | < 0.0000030
水生生物保全項目（環境基準） | 1916:ノニルフェノール異性体No.12 |  | mg/l | [9 empty] | 0.00000082 | 0.00000057 | [16 empty] | 0.00000070 | < 0.00000056
水生生物保全項目（環境基準） | 1917:ノニルフェノール異性体No.13 |  | mg/l | [9 empty] | 0.0000016 | < 0.0000013 | [16 empty] | 0.0000018 | < 0.0000013
水生生物保全項目（環境基準） | 1940:LAS |  | mg/l | [9 empty] | 0.0003 | 0.0003 | [16 empty] | 0.0004 | 0.0002
水生生物保全項目（環境基準） | 1941:C10-LAS |  | mg/l | [9 empty] | 0.00002 | 0.00003 | [16 empty] | 0.000054 | 0.000030
水生生物保全項目（環境基準） | 1942:C11-LAS |  | mg/l | [9 empty] | 0.00009 | 0.00010 | [16 empty] | 0.000163 | 0.000079
水生生物保全項目（環境基準） | 1943:C12-LAS |  | mg/l | [9 empty] | 0.00010 | 0.00012 | [16 empty] | 0.000142 | 0.000067
水生生物保全項目（環境基準） | 1944:C13-LAS |  | mg/l | [9 empty] | 0.00007 | 0.00005 | [16 empty] | 0.000083 | 0.000032
水生生物保全項目（環境基準） | 1945:C14-LAS |  | mg/l | [9 empty] | < 0.00002 | < 0.00002 | [16 empty] | < 0.00002 | < 0.00002
水生生物保全項目（要監視） | クロロホルム（水生生物保全） |  | mg/l
水生生物保全項目（要監視） | フェノール |  | mg/l
水生生物保全項目（要監視） | ホルムアルデヒド |  | mg/l
水生生物保全項目（要監視） | 1970:４-t-オクチルフェノール |  | mg/l
水生生物保全項目（要監視） | 1971:アニリン |  | mg/l
水生生物保全項目（要監視） | 1972:２，４-ジクロロフェノール |  | mg/l
その他項目 | アンモニア性窒素 |  | mg/l | < 0.04 | < 0.04 |  | 0.08 | 0.07 |  | < 0.04 | 0.04 |  | < 0.04 | < 0.04 |  | < 0.04 | < 0.04 |  | 0.05 | 0.05 |  | < 0.04 | 0.05 |  | < 0.04 | 0.04 |  | < 0.04 | < 0.04 |  | < 0.04 | < 0.04 |  | 0.05 | 0.05 |  | < 0.04 | < 0.04
その他項目 | 燐酸態燐 |  | mg/l | 0.003 | 0.005 |  | 0.024 | 0.018 |  | 0.020 | 0.018 |  | 0.002 | 0.009 |  | 0.009 | 0.037 |  | 0.030 | 0.031 |  | 0.028 | 0.033 |  | 0.015 | 0.019 |  | 0.035 | 0.034 |  | 0.014 | 0.019 |  | 0.023 | 0.023 |  | 0.009 | 0.011
その他項目 | 電気伝導率 |  | mS/m
その他項目 | 塩化物イオン |  | mg/l
その他項目 | 塩分 |  |  | 32.69 | 32.81 |  | 30.40 | 31.57 |  | 29.12 | 31.01 |  | 26.98 | 29.55 |  | 29.25 | 31.64 |  | 30.68 | 32.43 |  | 28.93 | 30.70 |  | 31.93 | 32.24 |  | 32.18 | 32.37 |  | 32.36 | 32.66 |  | 32.68 | 32.71 |  | 31.91 | 32.25
その他項目 | 陰イオン界面活性剤 |  | mg/l | [9 empty] | < 0.03
その他項目 | クロロフィルa |  | μg/l | 22 |  |  | 8.4 |  |  | 18 |  |  | 22 |  |  | 8.1 |  |  | 10 |  |  | 18 |  |  | 14 |  |  | 2.2 |  |  | 7.8 |  |  | 1.4 |  |  | 5.2
その他項目 | 前日天候 |  |  | 1 | 1 | 1 | 1 | 1 | 1 | 3 | 3 | 3 | 2 | 2 | 2 | 2 | 2 | 2 | 1 | 1 | 1 | 6 | 6 | 6 | 1 | 1 | 1 | 2 | 2 | 2 | 1 | 1 | 1 | 2 | 2 | 2 | 2 | 2 | 2
その他項目 | 流速 |  | m/s
その他項目 | 透視度
その他項目 | その他項目11
その他項目 | その他項目12
その他項目 | その他項目13
その他項目 | その他項目14
その他項目 | その他項目15
その他項目 | その他項目16
その他項目 | その他項目17
その他項目 | その他項目18
その他項目 | その他項目19
その他項目 | その他項目20
その他項目 | その他項目21
その他項目 | その他項目22
その他項目 | その他項目23
その他項目 | その他項目24
その他項目 | その他項目25
その他項目 | その他項目26
その他項目 | その他項目27
その他項目 | その他項目28
その他項目 | その他項目29
その他項目 | その他項目30
その他項目 | その他項目31
その他項目 | その他項目32
その他項目 | その他項目33
その他項目 | その他項目34
その他項目 | その他項目35
その他項目 | その他項目36
その他項目 | その他項目37
その他項目 | その他項目38
その他項目 | その他項目39
その他項目 | その他項目40
備考

## 606_51_平潟湾沖
年度 |  | 調査区分 | 地点ｺｰﾄﾞ | 水系名 | 水域名 | 測定地点名 | 類型 | 基準点 | 調査機関名 | 分析機関名 | 地点統一番号
2023 |  | 年間調査 | 51 |  | 東京湾（１２） | 平潟湾沖 | B | 補助地点 | 横浜市 |  | 14-606-51
項目 |  |  | 単位 | 04月14日 | 04月14日 | 04月14日 | 05月10日 | 05月10日 | 05月10日 | 06月07日 | 06月07日 | 06月07日 | 07月05日 | 07月05日 | 07月05日 | 08月09日 | 08月09日 | 08月09日 | 09月06日 | 09月06日 | 09月06日 | 10月05日 | 10月05日 | 10月05日 | 11月01日 | 11月01日 | 11月01日 | 12月06日 | 12月06日 | 12月06日 | 01月10日 | 01月10日 | 01月10日 | 02月07日 | 02月07日 | 02月07日 | 03月14日 | 03月14日 | 03月14日
一般項目 | 採取時刻 |  |  | 07時49分 | 07時49分 | 07時49分 | 07時47分 | 07時47分 | 07時47分 | 07時55分 | 07時55分 | 07時55分 | 07時55分 | 07時55分 | 07時55分 | 08時00分 | 08時00分 | 08時00分 | 07時54分 | 07時54分 | 07時54分 | 07時50分 | 07時50分 | 07時50分 | 08時12分 | 08時12分 | 08時12分 | 08時06分 | 08時06分 | 08時06分 | 08時02分 | 08時02分 | 08時02分 | 07時57分 | 07時57分 | 07時57分 | 07時44分 | 07時44分 | 07時44分
| 採取位置 |  |  | 上層（表層） | 下層 | 上層・下層の混合 | 上層（表層） | 下層 | 上層・下層の混合 | 上層（表層） | 下層 | 上層・下層の混合 | 上層（表層） | 下層 | 上層・下層の混合 | 上層（表層） | 下層 | 上層・下層の混合 | 上層（表層） | 下層 | 上層・下層の混合 | 上層（表層） | 下層 | 上層・下層の混合 | 上層（表層） | 下層 | 上層・下層の混合 | 上層（表層） | 下層 | 上層・下層の混合 | 上層（表層） | 下層 | 上層・下層の混合 | 上層（表層） | 下層 | 上層・下層の混合 | 上層（表層） | 下層 | 上層・下層の混合
| 採取水深 |  | m | 0.5 | 18.5 | 9.5 | 0.5 | 18.5 | 9.5 | 0.5 | 19 | 9.8 | 0.5 | 18.7 | 9.6 | 0.5 | 18.3 | 9.4 | 0.5 | 19 | 9.8 | 0.5 | 18.7 | 9.6 | 0.5 | 19 | 9.8 | 0.5 | 18.5 | 9.5 | 0.5 | 19.2 | 9.9 | 0.5 | 19.4 | 10 | 0.5 | 19.2 | 9.9
一般項目 | 天候コード |  |  | 晴れ | 晴れ | 晴れ | 晴れ | 晴れ | 晴れ | 曇り | 曇り | 曇り | 曇り | 曇り | 曇り | 晴れ | 晴れ | 晴れ | 曇り | 曇り | 曇り | 曇り | 曇り | 曇り | 晴れ | 晴れ | 晴れ | 晴れ | 晴れ | 晴れ | 晴れ | 晴れ | 晴れ | 晴れ | 晴れ | 晴れ | 晴れ | 晴れ | 晴れ
一般項目 | 流況コード |  |  | 通常の状況 | 通常の状況 | 通常の状況 | 通常の状況 | 通常の状況 | 通常の状況 | 赤潮（またはアオコ等）が発生している | 赤潮（またはアオコ等）が発生している | 赤潮（またはアオコ等）が発生している | 通常の状況 | 通常の状況 | 通常の状況 | 通常の状況 | 通常の状況 | 通常の状況 | 通常の状況 | 通常の状況 | 通常の状況 | 通常の状況 | 通常の状況 | 通常の状況 | 通常の状況 | 通常の状況 | 通常の状況 | 通常の状況 | 通常の状況 | 通常の状況 | 通常の状況 | 通常の状況 | 通常の状況 | 通常の状況 | 通常の状況 | 通常の状況 | 通常の状況 | 通常の状況 | 通常の状況
一般項目 | 臭気コード |  |  | 無臭 | 無臭 |  | 無臭 | 無臭 |  | 無臭 | 無臭 |  | 無臭 | 無臭 |  | 無臭 | 無臭 |  | 無臭 | 無臭 |  | 無臭 | 無臭 |  | 無臭 | 無臭 |  | 無臭 | 無臭 |  | 無臭 | 無臭 |  | 無臭 | 無臭 |  | 無臭 | 無臭
一般項目 | 色相コード |  |  | 灰黄緑色・中 |  |  | 黄緑色・中 |  |  | 緑褐色・中 |  |  | 灰黄緑色・中 |  |  | 黄緑色・中 |  |  | 緑色・中 |  |  | 緑色・中 |  |  | 緑色・中 |  |  | 緑色・中 |  |  | 緑色・中 |  |  | 緑色・中 |  |  | 緑色・中
一般項目 | 気温 |  | ℃ | 18.2 |  |  | 15.5 |  |  | 19.6 |  |  | 25.5 |  |  | 28.9 |  |  | 28.1 |  |  | 20.0 |  |  | 17.3 |  |  | 12.0 |  |  | 7.1 |  |  | 5.3 |  |  | 7.8
一般項目 | 水温 |  | ℃ | 15.8 | 16.0 |  | 17.5 | 17.2 |  | 20.0 | 19.2 |  | 25.5 | 20.6 |  | 26.0 | 23.4 |  | 27.1 | 23.7 |  | 23.5 | 22.4 |  | 20.0 | 19.8 |  | 14.2 | 14.3 |  | 11.7 | 11.5 |  | 9.4 | 9.4 |  | 10.8 | 11.0
一般項目 | 流量 |  | m3/S
一般項目 | 全水深 |  | m | 19.5 |  |  | 19.5 |  |  | 20.0 |  |  | 19.7 |  |  | 19.3 |  |  | 20.0 |  |  | 19.7 |  |  | 20.0 |  |  | 19.5 |  |  | 20.2 |  |  | 20.4 |  |  | 20.2
一般項目 | 透明度 |  | m | 2.4 |  |  | 3.0 |  |  | 1.8 |  |  | 2.0 |  |  | 2.4 |  |  | 4.5 |  |  | 4.1 |  |  | 4.0 |  |  | 5.2 |  |  | 4.0 |  |  | 5.0 |  |  | 4.3
生活環境項目 | pH |  |  | 8.3 | 8.2 |  | 8.2 | 8.1 |  | 8.5 | 8.1 |  | 8.6 | 8.0 |  | 8.3 | 8.1 |  | 8.3 | 8.1 |  | 8.3 | 8.2 |  | 8.2 | 8.1 |  | 8.1 | 8.1 |  | 8.2 | 8.2 |  | 8.1 | 8.1 |  | 8.2 | 8.1
生活環境項目 | DO |  | mg/l | 9.7 | 8.4 |  | 8.3 | 7.1 |  | 9.7 | 5.3 |  | 9.6 | 4.5 |  | 8.5 | 4.9 |  | 6.3 | 5.5 |  | 7.8 | 5.2 |  | 8.8 | 6.6 |  | 8.2 | 8.0 |  | 9.0 | 9.0 |  | 9.1 | 9.0 |  | 9.0 | 8.7
生活環境項目 | BOD |  | mg/l
生活環境項目 | COD |  | mg/l | 2.5 | 2.1 |  | 2.6 | 1.8 |  | 5.5 | 1.5 |  | 4.2 | 1.6 |  | 2.4 | 1.3 |  | 2.5 | 1.2 |  | 3.3 | 1.6 |  | 2.0 | 1.4 |  | 1.4 | 1.3 |  | 2.0 | 1.8 |  | 1.7 | 1.5 |  | 1.9 | 1.9
生活環境項目 | SS |  | mg/l
生活環境項目 | 大腸菌群数 |  | MPN/100ml
生活環境項目 | n-ヘキサン抽出物質_油分等 |  | mg/l | < 0.5 | [8 empty] | < 0.5 | [8 empty] | < 0.5 | [8 empty] | < 0.5
生活環境項目 | 底層DO |  | mg/l |  | 8.4 |  |  | 7.1 |  |  | 5.3 |  |  | 4.5 |  |  | 6.6 |  |  | 5.5 |  |  | 5.2 |  |  | 6.6 |  |  | 8.0 |  |  | 9.0 |  |  | 9.0 |  |  | 8.7
生活環境項目 | 大腸菌数 |  | CFU/100ml | 1 |  |  | 24 |  |  | 38 |  |  | 23 |  |  | < 1 |  |  | 10 |  |  | 50 |  |  | < 1 |  |  | 11 |  |  | < 1 |  |  | 40 |  |  | 11
全窒素全燐 | 全窒素 |  | mg/l | 0.30 | 0.31 |  | 0.45 | 0.31 |  | 0.55 | 0.31 |  | 0.37 | 0.34 |  | 0.26 | 0.25 |  | 0.27 | 0.19 |  | 0.36 | 0.29 |  | 0.33 | 0.24 |  | 0.52 | 0.47 |  | 0.49 | 0.48 |  | 0.69 | 0.56 |  | 0.50 | 0.48
全窒素全燐 | 全燐 |  | mg/l | 0.030 | 0.028 |  | 0.050 | 0.039 |  | 0.084 | 0.038 |  | 0.037 | 0.061 |  | 0.057 | 0.046 |  | 0.051 | 0.037 |  | 0.069 | 0.045 |  | 0.044 | 0.033 |  | 0.056 | 0.047 |  | 0.039 | 0.034 |  | 0.044 | 0.037 |  | 0.029 | 0.029
健康項目 | カドミウム |  | mg/l | [11 empty] | < 0.0003
健康項目 | 全シアン |  | mg/l | [11 empty] | < 0.01
健康項目 | 鉛 |  | mg/l | [11 empty] | < 0.0005
健康項目 | 六価クロム |  | mg/l | [11 empty] | < 0.01
健康項目 | 砒素 |  | mg/l | [11 empty] | < 0.005
健康項目 | 総水銀 |  | mg/l | [11 empty] | < 0.0005
健康項目 | アルキル水銀 |  | mg/l
健康項目 | PCB |  | mg/l | [11 empty] | < 0.0005
健康項目 | ジクロロメタン |  | mg/l | [11 empty] | < 0.0001
健康項目 | 四塩化炭素 |  | mg/l | [11 empty] | < 0.0001
健康項目 | 1,2-ジクロロエタン |  | mg/l | [11 empty] | < 0.0001
健康項目 | 1,1-ジクロロエチレン |  | mg/l | [11 empty] | < 0.0001
健康項目 | シス-1,2-ジクロロエチレン |  | mg/l | [11 empty] | < 0.0001
健康項目 | 1,1,1-トリクロロエタン |  | mg/l | [11 empty] | < 0.0001
健康項目 | 1,1,2-トリクロロエタン |  | mg/l | [11 empty] | < 0.0001
健康項目 | トリクロロエチレン |  | mg/l | [11 empty] | < 0.0001
健康項目 | テトラクロロエチレン |  | mg/l | [11 empty] | < 0.0001
健康項目 | 1,3-ジクロロプロペン |  | mg/l | [11 empty] | < 0.0002
健康項目 | チウラム |  | mg/l | [11 empty] | < 0.0005
健康項目 | シマジン |  | mg/l | [11 empty] | < 0.0003
健康項目 | チオベンカルブ |  | mg/l | [11 empty] | < 0.0003
健康項目 | ベンゼン |  | mg/l | [11 empty] | < 0.0001
健康項目 | セレン |  | mg/l | [11 empty] | < 0.002
健康項目 | 硝酸性窒素 |  | mg/l | 0.04 | 0.08 |  | 0.14 | 0.08 |  | 0.06 | 0.10 |  | < 0.02 | 0.15 |  | 0.06 | 0.11 |  | 0.02 | 0.06 |  | 0.10 | 0.11 |  | 0.05 | 0.07 |  | 0.32 | 0.29 |  | 0.29 | 0.28 |  | 0.44 | 0.33 |  | 0.32 | 0.31
健康項目 | 亜硝酸性窒素 |  | mg/l | 0.01 | 0.01 |  | 0.01 | 0.01 |  | < 0.01 | 0.01 |  | < 0.01 | 0.01 |  | < 0.01 | 0.01 |  | < 0.01 | 0.01 |  | 0.01 | 0.01 |  | < 0.01 | < 0.01 |  | 0.05 | 0.04 |  | 0.02 | 0.02 |  | 0.02 | 0.02 |  | 0.01 | 0.01
健康項目 | 硝酸性窒素及び亜硝酸性窒素 |  | mg/l | < 0.10 | 0.13 |  | 0.19 | 0.13 |  | 0.11 | 0.15 |  | < 0.10 | 0.20 |  | 0.11 | 0.16 |  | < 0.10 | 0.11 |  | 0.15 | 0.16 |  | 0.10 | 0.12 |  | 0.37 | 0.34 |  | 0.34 | 0.33 |  | 0.49 | 0.38 |  | 0.37 | 0.36
健康項目 | ふっ素 |  | mg/l
健康項目 | ほう素 |  | mg/l
健康項目 | 1,4-ジオキサン |  | mg/l | [11 empty] | < 0.005
要監視項目 | クロロホルム（要監視） |  | mg/l
要監視項目 | トランス-1,2-ジクロロエチレン |  | mg/l
要監視項目 | 1,2-ジクロロプロパン |  | mg/l
要監視項目 | p-ジクロロベンゼン |  | mg/l
要監視項目 | イソキサチオン |  | mg/l
要監視項目 | ダイアジノン |  | mg/l
要監視項目 | フェニトロチオン |  | mg/l
要監視項目 | イソプロチオラン |  | mg/l
要監視項目 | オキシン銅 |  | mg/l
要監視項目 | クロロタロニル |  | mg/l
要監視項目 | プロピザミド |  | mg/l
要監視項目 | EPN |  | mg/l | [11 empty] | < 0.0005
要監視項目 | ジクロルボス |  | mg/l
要監視項目 | フェノブカルブ |  | mg/l
要監視項目 | イプロベンホス |  | mg/l
要監視項目 | クロルニトロフェン |  | mg/l
要監視項目 | トルエン |  | mg/l
要監視項目 | キシレン |  | mg/l
要監視項目 | フタル酸ジエチルヘキシル |  | mg/l
要監視項目 | ニッケル |  | mg/l | [11 empty] | < 0.001
要監視項目 | モリブデン |  | mg/l
要監視項目 | アンチモン |  | mg/l
要監視項目 | 塩化ビニルモノマー |  | mg/l
要監視項目 | エピクロロヒドリン |  | mg/l
要監視項目 | 全マンガン |  | mg/l
要監視項目 | ウラン |  | mg/l
要監視項目 | ペルフルオロオクタンスルホン酸(PFOS) |  | mg/l
要監視項目 | ペルフルオロオクタンスルホン酸（PFOS)(直鎖体) |  | mg/l
要監視項目 | ペルフルオロオクタン酸（PFOA） |  | mg/l
要監視項目 | ペルフルオロオクタン酸（PFOA）（直鎖体） |  | mg/l
要監視項目 | PFOS及びPFOAの合算値 |  | mg/l
トリハロメタン生成能 | トリハロメタン生成能 |  | mg/l
トリハロメタン生成能 | クロロホルム生成能 |  | mg/l
トリハロメタン生成能 | ブロモジクロロメタン生成能 |  | mg/l
トリハロメタン生成能 | ジブロモクロロメタン生成能 |  | mg/l
トリハロメタン生成能 | ブロモホルム生成能 |  | mg/l
特殊項目 | フェノール類 |  | mg/l | [11 empty] | < 0.005
特殊項目 | 銅 |  | mg/l | [11 empty] | 0.0005
特殊項目 | 亜鉛 |  | mg/l
特殊項目 | 鉄_溶解性 |  | mg/l | [11 empty] | < 0.02
特殊項目 | マンガン_溶解性 |  | mg/l | [11 empty] | < 0.01
特殊項目 | クロム |  | mg/l
水生生物保全項目（環境基準） | 全亜鉛 |  | mg/l
水生生物保全項目（環境基準） | 1904:ノニルフェノール |  | mg/l
水生生物保全項目（環境基準） | 1905:ノニルフェノール異性体No.01 |  | mg/l
水生生物保全項目（環境基準） | 1906:ノニルフェノール異性体No.02 |  | mg/l
水生生物保全項目（環境基準） | 1907:ノニルフェノール異性体No.03 |  | mg/l
水生生物保全項目（環境基準） | 1908:ノニルフェノール異性体No.04 |  | mg/l
水生生物保全項目（環境基準） | 1909:ノニルフェノール異性体No.05 |  | mg/l
水生生物保全項目（環境基準） | 1910:ノニルフェノール異性体No.06 |  | mg/l
水生生物保全項目（環境基準） | 1911:ノニルフェノール異性体No.07 |  | mg/l
水生生物保全項目（環境基準） | 1912:ノニルフェノール異性体No.08 |  | mg/l
水生生物保全項目（環境基準） | 1913:ノニルフェノール異性体No.09 |  | mg/l
水生生物保全項目（環境基準） | 1914:ノニルフェノール異性体No.10 |  | mg/l
水生生物保全項目（環境基準） | 1915:ノニルフェノール異性体No.11 |  | mg/l
水生生物保全項目（環境基準） | 1916:ノニルフェノール異性体No.12 |  | mg/l
水生生物保全項目（環境基準） | 1917:ノニルフェノール異性体No.13 |  | mg/l
水生生物保全項目（環境基準） | 1940:LAS |  | mg/l
水生生物保全項目（環境基準） | 1941:C10-LAS |  | mg/l
水生生物保全項目（環境基準） | 1942:C11-LAS |  | mg/l
水生生物保全項目（環境基準） | 1943:C12-LAS |  | mg/l
水生生物保全項目（環境基準） | 1944:C13-LAS |  | mg/l
水生生物保全項目（環境基準） | 1945:C14-LAS |  | mg/l
水生生物保全項目（要監視） | クロロホルム（水生生物保全） |  | mg/l
水生生物保全項目（要監視） | フェノール |  | mg/l
水生生物保全項目（要監視） | ホルムアルデヒド |  | mg/l
水生生物保全項目（要監視） | 1970:４-t-オクチルフェノール |  | mg/l
水生生物保全項目（要監視） | 1971:アニリン |  | mg/l
水生生物保全項目（要監視） | 1972:２，４-ジクロロフェノール |  | mg/l
その他項目 | アンモニア性窒素 |  | mg/l | < 0.04 | < 0.04 |  | 0.07 | 0.07 |  | < 0.04 | 0.06 |  | < 0.04 | < 0.04 |  | < 0.04 | < 0.04 |  | 0.06 | 0.04 |  | 0.05 | < 0.04 |  | < 0.04 | < 0.04 |  | < 0.04 | < 0.04 |  | < 0.04 | < 0.04 |  | 0.08 | 0.06 |  | < 0.04 | < 0.04
その他項目 | 燐酸態燐 |  | mg/l | 0.003 | 0.006 |  | 0.020 | 0.022 |  | 0.020 | 0.027 |  | 0.001 | 0.039 |  | 0.021 | 0.032 |  | 0.029 | 0.026 |  | 0.031 | 0.033 |  | 0.014 | 0.023 |  | 0.037 | 0.035 |  | 0.020 | 0.021 |  | 0.032 | 0.025 |  | 0.010 | 0.010
その他項目 | 電気伝導率 |  | mS/m
その他項目 | 塩化物イオン |  | mg/l
その他項目 | 塩分 |  |  | 32.88 | 33.24 |  | 30.88 | 32.84 |  | 28.76 | 32.00 |  | 27.78 | 32.84 |  | 31.40 | 32.95 |  | 30.74 | 33.40 |  | 29.24 | 32.85 |  | 32.06 | 33.44 |  | 32.27 | 32.37 |  | 32.58 | 32.68 |  | 31.85 | 32.55 |  | 31.91 | 32.24
その他項目 | 陰イオン界面活性剤 |  | mg/l | [9 empty] | < 0.03
その他項目 | クロロフィルa |  | μg/l | 21 |  |  | 9.7 |  |  | 32 |  |  | 13 |  |  | 6.7 |  |  | 2.7 |  |  | 12 |  |  | 9.9 |  |  | 2.3 |  |  | 3.8 |  |  | 2.9 |  |  | 4.1
その他項目 | 前日天候 |  |  | 1 | 1 | 1 | 1 | 1 | 1 | 3 | 3 | 3 | 2 | 2 | 2 | 2 | 2 | 2 | 1 | 1 | 1 | 6 | 6 | 6 | 1 | 1 | 1 | 2 | 2 | 2 | 1 | 1 | 1 | 2 | 2 | 2 | 2 | 2 | 2
その他項目 | 流速 |  | m/s
その他項目 | 透視度
その他項目 | その他項目11
その他項目 | その他項目12
その他項目 | その他項目13
その他項目 | その他項目14
その他項目 | その他項目15
その他項目 | その他項目16
その他項目 | その他項目17
その他項目 | その他項目18
その他項目 | その他項目19
その他項目 | その他項目20
その他項目 | その他項目21
その他項目 | その他項目22
その他項目 | その他項目23
その他項目 | その他項目24
その他項目 | その他項目25
その他項目 | その他項目26
その他項目 | その他項目27
その他項目 | その他項目28
その他項目 | その他項目29
その他項目 | その他項目30
その他項目 | その他項目31
その他項目 | その他項目32
その他項目 | その他項目33
その他項目 | その他項目34
その他項目 | その他項目35
その他項目 | その他項目36
その他項目 | その他項目37
その他項目 | その他項目38
その他項目 | その他項目39
その他項目 | その他項目40
備考